## Ventile-620
|  |  | Monster 620 Ventileinstellung | [5 empty] | Einstellwerte: |  | Öffner | Einlass | 0.11 |  | Schließer | Einlass | 0
|  |  | Messdorn -9,00 mm | [7 empty] | Öffner | Auslass | 0.12 |  | Schlieser | Auslass | 0
|  |  | 1 | 2 | 3 | 4 | 5 | 6 | 7 | 8 | 1 | 2 | 3 | 4 | 5 | 6 | 7 | 8 | 1 | 2 | 3 | 4 | 5 | 6 | 7 | 8 | 1 | 2 | 3 | 4 | 5 | 6 | 7 | 8 | 1-3 | 2-4 | 5-7 | 6-8 | 1 | 2 | 3 | 4 | 5 | 6 | 7 | 8
|  |  | Veintilspiel-messen | [7 empty] | Differenz-Ventilspiel | [7 empty] | ATL- Kappe/Schim -------------------------------------------------------------------- | [7 empty] | NEU - Kappe/Schim ------------------------------------------------------------------- | [7 empty] | ALT-NEU - HALHRING ---------------------- |  |  |  | Ventilspiel- Neu ---------------------------------------------------------------------------------------
|  |  | Lieger | -- | -- | -- | Steher | -- | -- | -- | Lieger | -- | -- | -- | Steher | -- | -- | -- | Lieger | -- | -- | -- | Steher | -- | -- | -- | Lieger | -- | -- | -- | Steher | -- | -- | -- | Lieger | -- | Steher | -- | Lieger | -- | -- | -- | Steher | -- | -- | --
|  |  | Einlass | Auslass | Einlass | Auslass | Einlass | Auslass | Einlass | Auslass | Einlass | Auslass | Einlass | Auslass | Einlass | Auslass | Einlass | Auslass | Einlass | Auslass | Einlass | Auslass | Einlass | Auslass | Einlass | Auslass | Einlass | Auslass | Einlass | Auslass | Einlass | Auslass | Einlass | Auslass | Einlass | Auslass | Einlass | Auslass | Einlass | Auslass | Einlass | Auslass | Einlass | Auslass | Einlass | Auslass
|  |  | Öffner | Öffner | Schließer | Schließer | Öffner | Öffner | Schließer | Schließer | Öffner | Öffner | Schließer | Schließer | Öffner | Öffner | Schließer | Schließer | Öffner | Öffner | Schließer | Schließer | Öffner | Öffner | Schließer | Schließer | Öffner | Öffner | Schließer | Schließer | Öffner | Öffner | Schließer | Schließer |  |  |  |  | Öffner | Öffner | Schließer | Schließer | Öffner | Öffner | Schließer | Schließer
km-Stand | Datum | Interval | Messdorn -9,00 mm 1: gemessen; Messdorn -9,00 mm 5: gemessen; Öffner 1: Differenz-Soll; Schlieser 5: Differenz-Soll; 0 1: Kappe; 0 2: Kappe; 0 3: shim; 0 4: shim; 0 5: Kappe; 0 6: Kappe; 0 7: shim; 0 8: shim; 0 1: Kappe; 0 2: Kappe; 0 3: shim; 0 4: shim; 0 5: Kappe; 0 6: Kappe; 0 7: shim; 0 8: shim; 0 1-3: Halbring; 0 5-7: Halbring; 0 1: gemessen; 0 5: gemessen
13105 | 2011-04-10 |  | 0.1 | 0.14 | 0 | 0 | 0.1 | 0.15 | 0 | 0 | -0.01 | 0.02 | 0 | 0 | -0.01 | 0.03 | 0 | 0 | - | - | - | - | - | - | - | - | - | - | - | - | - | - | - | - | - | - | - | - | 0.1 | 0.14 | 0 | 0 | 0.1 | 0.15 | 0 | 0
23283 | 2013-02-22 | 10178 | Messdorn -9,00 mm 1: 0.095; Messdorn -9,00 mm 2: 0.12; Messdorn -9,00 mm 3: 0.14; Messdorn -9,00 mm 4: 0.14; Öffner 1: -0.015; Auslass 2: 0; 0.12 3: 0.14; 0.12 4: 0.14; Schlieser 5: -0.11; Auslass 6: -0.12; 0 7: 0; 0 8: 0; 0 1: 3.23; 0 2: 3.9; 0 3: 6.71; 0 4: 6.55; 0 1: 3.22; 0 2: 3.9; 0 3: 6.8; 0 4: 6.63; 0 1: 0.11; 0 2: 0.12; 0 3: 0; 0 4: 0

## 620-Philipp
Monster 620 Philipp
km-Stand | Datum | Dienste |  |  |  | Standzeit
km
13105 | 2011-01-22 | Neu
13105 | 2011-04-10 | Ventile | [5 empty] | Werksangaben |  | Optimal
|  |  | L-Zylinder | Einlass-Öffner |  | 0.1 | L-Zylinder | Einlass-Öffner 0,05--15 |  | 0,11--0,12
|  |  | L-Zylinder | Einlass-Schließer |  | dreht-leicht | L-Zylinder | Einlass-Schließer 0,0--0,20 |  | 0,0--0,02
|  |  | L-Zylinder | Auslass-Öffner |  | 0.14 | L-Zylinder | Auslass-Öffner 0,05--0,15 |  | 0,11--0,12
|  |  | L-Zylinder | Auslass-Schließer |  | dreht-leicht | L-Zylinder | Auslass-Schließer 0,0--0,20 |  | 0,0--0,02
|  |  | S-Zylinder | Einlass-Öffner |  | 0.10 | S-Zylinder | Einlass-Öffner 0,05--15 |  | 0,11--0,12
|  |  | S-Zylinder | Einlass-Schließer |  | dreht-leicht | S-Zylinder | Einlass-Schließer 0,0--0,20 |  | 0,0--0,02
|  |  | S-Zylinder | Auslass-Öffner |  | 0.15 | S-Zylinder | Auslass-Öffner 0,05--0,15 |  | 0,11--0,12
|  |  | S-Zylinder | Auslass-Schließer |  | dreht-leicht | S-Zylinder | Auslass-Schließer 0,0--0,20 |  | 0,0--0,02
|  |  | Unger | Zahnriemen-kontrolliert |  |  |  | Werksangaben (zu streng)
13105 | 2011-04-10 | Zahnriemen | Einstellug | Angaben-DSM Mayerhofern |  | nach Gefühl | L/SZylinder | L:124Hz-8ms / S:112Hz-8,9ms
13105 | 2011-04-30 | Fahrwerk | Groll | Aluschwinge von Monster 1000S montiert ( Ducforum Groll )
13527 | 2011-05-14 | Ölwechsel | Filter | 2,7 Ltr.-Schell Adv.Ultra 4 10-40
14000 | 2011-05-06 | Gabelservice | SAE 7,5 | Luftpolster 1-130mm ohne alles / 2-mit Feder 80mm / pneum.Anschlag 30mm / Füllmenge ca 400ml
16947 | 2011-08-26 | Reifen-vorne | Zellner-neu | MetzlerRoudtecZ-8,120/60ZR17 55W TL |  | 3842
16947 | 2011-08-26 | Reifen-hinten | Zellner-neu | MetzlerRoudtecZ-8,160/60ZR17 69W TL |  | 3842
16947 | 2011-08-26 | Flüssigkeiten | Dot 4.0 | alle Hydraulik-Öle gewechselt
19420 | 2011 | Saison-Ende |  |  |  | 6315
2013
Monster-620
Datum: | 2013-02-17
Lieger-Einlaß-Schließer |  |  | Lieger-Auslaß-Schließer |  |  | Steher-Einlaß-Schließer |  |  | Steher-Auslaß-Schließer
23.283 km | 22.02.2013 |  | 23.283 km | 22.02.2013 |  | 23.283 km | 22.02.2013 |  | 23.283 km | 22.02.2013
Ventilspiel | 0.14 |  | Ventilspiel | 0.14 |  | Ventilspiel | 0.04 |  | Ventilspiel | -0.04
gemessen |  |  | gemessen |  |  | gemessen |  |  | gemessen
Soll | 0 |  | Soll | 0 |  | Soll | 0 |  | Soll | 0
Diff | 0.14 |  | Diff | 0.14 |  | Diff | 0.04 |  | Diff | -0.04
gemessen-Uhr | 6.71 |  | gemessen-Uhr | 6.55 |  | gemessen-Uhr | 6.75 |  | gemessen-Uhr | 6.64
mont.Kappe |  |  | mont.Kappe |  |  | mont.Kappe |  |  | mont.Kappe
= neuer Shim | 6.85 |  | = neuer Shim | 6.69 |  | = neuer Shim | 6.79 |  | = neuer Shim | 6.6
montiert Orginal | *6,80* |  | 6,71-geschliffen auf | *6,63* |  | 6,85-geschliffen auf | *6,79* |  | 6,64-geschliffen auf | *6,60*
Spiel-neu | OK: 0,00 |  | Spiel-neu | OK: 0,00 |  | Spiel-0 | OK: 0,00 |  | Spiel-neu | OK: 0,00
neuer Shim | [5 empty] | neuer Shim
0727.92.068 — 6,80 | [5 empty] | 0727.92.168 — 6,85
Lieger-Einlaß-Öffner |  |  | Lieger-Auslaß-Öffner |  |  | Steher-Einlaß-Öffner |  |  | Steher-Auslaß-Öffner
23.283 km | 22.02.2013 |  | 23.283 km | 22.02.2013 |  | 23.283 km | 22.02.2013 |  | 23.283 km | 22.02.2013
Ventilspiel | 0.095 |  | Ventilspiel | 0.12 |  | Ventilspiel | 0.08 |  | Ventilspiel | 0.13
gemessen |  |  | gemessen |  |  | gemessen |  |  | gemessen
Soll | 0.11 |  | Soll | 0.12 |  | Soll | 0.11 |  | Soll | 0.12
Diff | -0.015 |  | Diff | 0 |  | Diff | -0.03 |  | Diff | 0.01
gemessen-Uhr | 3.23 |  | gemessen-Uhr | 3.9 |  | gemessen-Uhr | 3.35 |  | gemessen-Uhr | 3.85
mont.Kappe |  |  | mont.Kappe |  |  | mont.Kappe |  |  | mont.Kappe
= neue Kappe | 3.215 |  | = neue Kappe | 3.9 |  | = neue Kappe | 3.32 |  | = neue Kappe | 3.86
3,23-geschliffen auf | *3,22* |  | montiert * | *3,90* |  | 3,50-geschliffen auf | *3,32* |  | 3,90-geschliffen auf | *3,86*
Spiel-neu | OK: 0,11 |  | Spiel-neu | OK: 0,12 |  | Spiel-neu | OK: 0,11 |  | Spiel-neu | OK: 0,12
23283 | 2013-02-22 | Ölwechsel | Filter | 2,7 Ltr.-Schell Adv.Ultra 4 10-40
23283 | 2013-02-22 | Bremse-vorne | Beläge-vorne | 07BB19SA-Brembo Sinter Sport SA |  |  | mit 20.736 km von S2R 1000 übernommen
29840 | 2013-08-01 | Bremse-vorne | wieder auf Originale gewechselt
23283 | 2013-02-22 | Flüssigkeiten | Dot 4.0 | alle Hydraulik-Öle gewechselt
23283 | 2013-04-03 | Reifen-vorne | Zellner-neu | Dunlop Roadsmart 2,120/60ZR17 55W TL |  | 6336
23283 | 2013-04-03 | Reifen-hinten | Zellner-neu | Dunlop Roadsmart 2-,160/60ZR17 69W TL |  | 6336
23283 | 2013-02-22 | Zahnriemen neu | Unger | Zahnriemen-gewechselt |  | 0 |  | Werksangaben
|  |  | L-Zylinder | Eingestellt |  | 124Hz-8ms* | L-Zylinder | 124Hz-8ms*
|  |  | S-Zylinder | Engestellt |  | 112Hz-8,9ms* | S-Zylinder | 112Hz-8,9ms*
23283 | 2013-02-22 |  | Steuerzeiten eingestellt-Standart
28062 | 2013-07-15 | Kette | Kettensatz Zimo-DEG./DID 88070223 gold
30840 | 2013-09-10 | Reifen-hinten | Dunlop Roadsmart ,160/60ZR17 69W TL, Internet |  |  | 7557
|  | bis jetzt |  |  |  | 1730
32570 | 2013 | Saison-Ende |  |  |  | 9287
2014
Monster-620
Datum: | 2014-03-08
ok/wie 2013 |  |  | ok/wie 2013 |  |  | neuer Halbring |  |  | ok/wie 2013
Lieger-Einlaß-Schließer |  |  | Lieger-Auslaß-Schließer |  |  | Steher-Einlaß-Schließer |  |  | Steher-Auslaß-Schließer
32570 | 2014-03-08 |  | 32570 | 2014-03-08 |  | 32570 | 2014-03-08 |  | 32570 | 2014-03-08
Ventilspiel- |  |  | Ventilspiel- |  |  | Ventilspiel- | 0.05 |  | Ventilspiel- | 0
gemessen |  |  | gemessen |  |  | gemessen |  |  | gemessen
Soll | 0 |  | Soll | 0 |  | Soll | 0 |  | Soll | 0
Diff | 0 |  | Diff | 0 |  | Diff | 0.05 |  | Diff | 0
gemessen-Uhr | 6.71 |  | gemessen-Uhr |  |  | gemessen-Uhr | 0 |  | gemessen-Uhr | 0
mont.Shim | 6.8 |  | mont.Shim | 6.63 |  | mont.Shim | 6.79 |  | mont.Shim | 6.6
= neuer Shim | 6.71 |  | = neuer Shim | 0 |  | neuer-Halbring | 0.05 |  | = neuer Shim | 0
montiert Orginal | *6,80* |  | 6,71-geschliffen auf | *6,63* |  | neuer Shim nein= | 0 |  | Shim alt | *6,60*
Spiel-neu | OK: 0,00 |  | Spiel-neu | OK: 0,00 |  | montiert neu | Halbring |  | Spiel-neu | OK: 0,00
[6 empty] | Shim alt | *6,79*
neuer Shim | [5 empty] | Spiel-0 | OK:
0727.92.068 — 6,80
ok/wie 2013 |  |  | ok/wie 2013 |  |  | ok/wie 2013 |  |  | ok/wie 2013
Lieger-Einlaß-Öffner |  |  | Lieger-Auslaß-Öffner |  |  | Steher-Einlaß-Öffner |  |  | Steher-Auslaß-Öffner
32570 | 2014-03-08 |  | 32570 | 2014-03-08 |  | 32570 | 2014-03-08 |  | 32570 | 2014-03-08
Ventilspiel- | 0.095 |  | Ventilspiel- | 0.12 |  | Ventilspiel- | 0.08 |  | Ventilspiel- | 0.13
gemessen |  |  | gemessen |  |  | gemessen |  |  | gemessen
Soll | 0.11 |  | Soll | 0.12 |  | Soll | 0.11 |  | Soll | 0.12
Diff | -0.015 |  | Diff | 0 |  | Diff | -0.03 |  | Diff | 0.01
gemessen-Uhr | 3.23 |  | gemessen-Uhr | 3.9 |  | gemessen-Uhr | 3.35 |  | gemessen-Uhr | 3.85
mont.Kappe |  |  | mont.Kappe |  |  | mont.Kappe |  |  | mont.Kappe
= neue Kappe | 3.215 |  | = neue Kappe | 3.9 |  | = neue Kappe | 3.32 |  | = neue Kappe | 3.86
3,23-geschliffen auf | *3,22* |  | montiert * | *3,90* |  | 3,50-geschliffen auf | *3,32* |  | 3,90-geschliffen auf | *3,86*
Spiel-neu | OK: 0,11 |  | Spiel-neu | OK: 0,12 |  | Spiel-neu | OK: 0,11 |  | Spiel-neu | OK: 0,12
32570 | 2014-03-08 | Zahnriemen | Unger | Zahnriemen-geprüt-gespannt |  | 9287 |  | Werksangaben
|  | ok | L-Zylinder | Eingestellt |  | 124Hz-8ms* | L-Zylinder | 124Hz-8ms*
|  |  | S-Zylinder | Engestellt |  | 112Hz-8,9ms* | S-Zylinder | 112Hz-8,9ms*
32570 | 2014-03-22 | Ölwechsel | Filter444.4003.5A | 2,7 Ltr.-Schell Adv.Ultra 4 10-40
32570 | 2014-03-22 | Bremse-vorne | Beläge-vorne | 07BB19SA-Brembo Sinter Sport SA
32570 | 2014-03-22 | Bremse-hinten | Polo hiQ, Organic, 50100100810
32570 | 2014-03-22 | Brems-Kupplungsflüssigkeit |  | Bendix Dot 4.0 250ml.
32570 | 2014-03-22 | Luftfilter gereinigt
32570 | 2014-03-22 | korrigiert | Drosselklappe auf Null gesetzt
41226 | 2014-09-05 | Reifen-vorne | Zellner-neu | Dunlop Roadsmart 2,120/60ZR17 55W TL
41226 | 2014-09-05 | Reifen-hinten | Zellner-neu | Dunlop Roadsmart 2-,160/60ZR17 69W TL
42547 | 2014 | Saison-Ende |  |  |  | 9977
2015
Monster-620
Datum: | 2014-12-27
ok/wie 2014 |  |  | ok/wie 2014 |  |  | ok/wie 2014 |  |  | ok/wie 2014
Lieger-Einlaß-Schließer |  |  | Lieger-Auslaß-Schließer |  |  | Steher-Einlaß-Schließer |  |  | Steher-Auslaß-Schließer
42547 | 2014-12-27 |  | 42547 | 2014-12-27 |  | 42547 | 2014-12-27 |  | 42547 | 2014-12-27
Ventilspiel- | 0.04 |  | Ventilspiel- | 0 |  | Ventilspiel- | 0.07 |  | Ventilspiel- | 0
gemessen |  |  | gemessen |  |  | gemessen |  |  | gemessen
Soll | 0 |  | Soll | 0 |  | Soll | 0 |  | Soll | 0
Diff | 0.04 |  | Diff | 0 |  | Diff | 0.07 |  | Diff | 0
gemessen-Uhr | 0 |  | gemessen-Uhr |  |  | gemessen-Uhr | 0 |  | gemessen-Uhr | 0
mont.Shim | 6.8 |  | mont.Shim | 6.63 |  | mont.Shim | 6.79 |  | mont.Shim | 6.6
neuer-Halbring | 0.04 |  | wie 2014 | 0 |  | neuer-Halbring | 0.07 |  | wie 2014 | 0
montiert Orginal | *6,80* |  | 6,71-geschliffen auf | *6,63* |  | Shim alt | *6,79* |  | Shim alt | *6,60*
Spiel-neu | OK: 0,00 |  | Spiel-neu | OK: 0,00 |  | Spiel-0 | OK: |  | Spiel-neu | OK: 0,00
Standart-Halbring | [5 empty] | Leomot-Halbring
d=1,49mm | [5 empty] | d=1,52mm
ok/wie 2014 |  |  | ok/wie 2014 |  |  | ok/wie 2014 |  |  | ok/wie 2014
Lieger-Einlaß-Öffner |  |  | Lieger-Auslaß-Öffner |  |  | Steher-Einlaß-Öffner |  |  | Steher-Auslaß-Öffner
42547 | 2014-12-27 |  | 42547 | 2014-12-27 |  | 42547 | 2014-12-27 |  | 42547 | 2014-12-27
Ventilspiel- | 0.11 |  | Ventilspiel- | 0.12 |  | Ventilspiel- | 0.11 |  | Ventilspiel- | 0.12
gemessen |  |  | gemessen |  |  | gemessen |  |  | gemessen
Soll | 0.11 |  | Soll | 0.12 |  | Soll | 0.11 |  | Soll | 0.12
Diff | 0 |  | Diff | 0 |  | Diff | 0 |  | Diff | 0
gemessen-Uhr | 3.23 |  | gemessen-Uhr | 3.9 |  | gemessen-Uhr | 3.35 |  | gemessen-Uhr | 3.85
mont.Kappe |  |  | mont.Kappe |  |  | mont.Kappe |  |  | mont.Kappe
wie 2014 | 3.23 |  | wie 2014 | 3.9 |  | wie 2014 | 3.35 |  | wie 2014 | 3.85
3,23-geschliffen auf | *3,22* |  | montiert * | *3,90* |  | 3,50-geschliffen auf | *3,32* |  | 3,90-geschliffen auf | *3,86*
Vent.-Spiel | OK: 0,11 |  | Vent.-Spiel | OK: 0,12 |  | Vent.-Spiel | OK: 0,11 |  | Vent.-Spiel | OK: 0,12
42547 | 2014-12-27 | Zahnriemen | Unger | Zahnriemen-geprüt-gespannt |  | 42547 |  | Werksangaben
|  | ok | L-Zylinder | Eingestellt |  | 124Hz-8ms* | L-Zylinder | 124Hz-8ms*
|  |  | S-Zylinder | Engestellt |  | 112Hz-8,9ms* | S-Zylinder | 112Hz-8,9ms*
| Bremsen-vorne |  | neu / mm | 8.6 | gemessen / mm | min / mm | 6.5 | verschleiß | Reserve
42547 | 2014-12-29 | kontrolliert | Bremsbelag v.-L, Außen |  | 7.9 | Laufzeit- | 9977 | -0.7 | 1.4
42547 | 2014-12-29 | kontrolliert | Bremsbelag v.-L, Innen |  | 7.7 | Laufzeit- | 9977 | -0.9 | 1.2
42547 | 2014-12-29 | kontrolliert | Bremsbelag v.-R, Außen |  | 7.5 | Laufzeit- | 9977 | -1.1 | 1
42547 | 2014-12-29 | kontrolliert | Bremsbelag v.-R, Innen |  | 7.8 | Laufzeit- | 9977 | -0.8 | 1.3
| Bremsen-hinten |  | neu / mm | 7 | gemessen / mm | min / mm | 3 | verschleiß | Reserve
42547 | 2014-12-29 | kontrolliert | Bremsbelag hinten |  | 6.1 | Laufzeit- | 9977 | 0.9 | 3.1
42547 | 2014-12-27 | Fahrwerk | Zupin | Gabelsevice innen alles neu incl.Ölins-Federn |  |  | 437,47 Euro
42547 | 2015-01-06 | Federbein | S2R | Federbein von S2R 800 mit 6219 km montiert |  |  | 18mm Vorspannung über Kontermutter (Gewinde) |  |  |  | 155mm Federlänge-gepresst
42547 | 2015-01-06 | Federbein | M620er | Federbein alt von 620er 42.547 km |  |  | 13mm Vorspannung über Kontermutter (Gewinde) |  |  |  | 160mm Federlänge-gepresst
Laufleistung km
42547 | 2015-02-16 | Ölwechsel | Filter444.4003.5A | 2,7 Ltr.-Schell Adv.Ultra 4 10-40 |  |  | 9977 |  | 2,5Ltr.gefüllt | nachfüllen nach warmlauf
42547 | 2015-02-16 | Brems-Kupplungsflüssigkeit |  | Bendix Dot 4.0 250ml. |  |  | 9977
42547 | 2015-02-16 | Brems-Kupplungshebel mit Graphitfett-Bolzen geschmiert |  |  |  |  | 9977
42547 | 2015-02-16 | Luftfilter gereinigt |  |  |  |  | 9977
49585 | 2015-10-31 |  | Ende Saison 2015 |  |  | gefahrene km | 7038
2016
Wartung-2016
Laufleistung km
Lieger-Einlaß-Schließer |  |  | Lieger-Auslaß-Schließer |  |  | Steher-Einlaß-Schließer |  |  | Steher-Auslaß-Schließer
49585 | 2016-04-16 |  | 49585 | 2016-04-16 |  | 49585 | 2016-04-16 |  | 49585 | 2016-04-16
Ventilspiel- | 0.02 |  | Ventilspiel- | 0 |  | Ventilspiel- | 0.02 |  | Ventilspiel- | 0
gemessen |  |  | gemessen |  |  | gemessen |  |  | gemessen
Soll | 0 |  | Soll | 0 |  | Soll | 0 |  | Soll | 0
Diff | 0.02 |  | Diff | 0 |  | Diff | 0.02 |  | Diff | 0
gemessen-Uhr | 0 |  | gemessen-Uhr |  |  | gemessen-Uhr | 0 |  | gemessen-Uhr | 0
mont.Shim | 6.8 |  | mont.Shim | 6.63 |  | mont.Shim | 6.79 |  | mont.Shim | 6.6
neuer-Halbring | 0.02 |  | wie 2014 | 0 |  | neuer-Halbring | 0.02 |  | wie 2014 | 0
montiert Orginal | *6,80* |  | 6,71-geschliffen auf | *6,63* |  | Shim alt | *6,79* |  | Shim alt | *6,60*
Spiel-neu | OK: 0,00 |  | Spiel-neu | OK: 0,00 |  | Spiel-0 | OK: |  | Spiel-neu | OK: 0,00
defekter Lehermeier Halbring 1,52mm
Standart-Halbring | [5 empty] | Standart-Halbring montiet *Lm.1,52 war 0,02 zu Streng*
d=1,49mm | [5 empty] | d=1,49mm
ok/wie 2015 |  |  | ok/wie 2015 |  |  | ok/wie 2015 |  |  | ok/wie 2015
Lieger-Einlaß-Öffner |  |  | Lieger-Auslaß-Öffner |  |  | Steher-Einlaß-Öffner |  |  | Steher-Auslaß-Öffner
49585 | 2016-04-16 |  | 49585 | 2016-04-16 |  | 49585 | 2016-04-16 |  | 49585 | 2016-04-16
Ventilspiel- | 0.11 |  | Ventilspiel- | 0.12 |  | Ventilspiel- | 0.11 |  | Ventilspiel- | 0.12
gemessen |  |  | gemessen |  |  | gemessen |  |  | gemessen
Soll | 0.11 |  | Soll | 0.12 |  | Soll | 0.11 |  | Soll | 0.12
Diff | 0 |  | Diff | 0 |  | Diff | 0 |  | Diff | 0
gemessen-Uhr | 3.23 |  | gemessen-Uhr | 3.9 |  | gemessen-Uhr | 3.35 |  | gemessen-Uhr | 3.85
mont.Kappe |  |  | mont.Kappe |  |  | mont.Kappe |  |  | mont.Kappe
wie 2014 | 3.23 |  | wie 2014 | 3.9 |  | wie 2014 | 3.35 |  | wie 2014 | 3.85
3,23-geschliffen auf | *3,22* |  | montiert * | *3,90* |  | 3,50-geschliffen auf | *3,32* |  | 3,90-geschliffen auf | *3,86*
Vent.-Spiel | OK: 0,11 |  | Vent.-Spiel | OK: 0,12 |  | Vent.-Spiel | OK: 0,11 |  | Vent.-Spiel | OK: 0,12
49585 | 2016-04-16 | Zahnriemen-neu | Unger | Zahnriemen-neu |  | 26302 |  | Werksangaben
|  | ok | L-Zylinder | Eingestellt |  | 124Hz-8ms* | L-Zylinder | 124Hz-8ms*
|  |  | S-Zylinder | Engestellt |  | 112Hz-8,9ms* | S-Zylinder | 112Hz-8,9ms*
[7 empty] | Laufzeit | 26302
49585 | 2016-04-23 | Brems-Kupplungsflüssigkeit |  | Bendix Dot 4.0 250ml. |  |  | ja
49585 | 2016-04-23 | Brems-Kupplungshebel mit Graphitfett-Bolzen geschmiert |  |  |  |  | ja
49585 | 2016-04-23 | Luftfilter gereinigt |  |  |  |  | ja
49585 | 2016-04-23 | neuer Auspuff | MiV-Louis |  |  |  | ja
51940 | 2016-06-04 | Ölwechsel | Filter444.4003.5A | Motul 5000 4t-(4ltr.-28,55 inkl.Versand) |  |  | 9393 |  | 2,5Ltr.gefüllt | nachfüllen nach warmlauf
| Bremsen-vorne |  | neu / mm | 8.6 | gemessen / mm | min / mm | 6.5 | verschleiß | Reserve | Abgefahren
49585 | 2016-04-23 | kontrolliert | Bremsbelag v.-L, Außen |  | 7.3 | Laufzeit- | 7583 | -1.3 | 0.8 | -0.6
49585 | 2016-04-23 | kontrolliert | Bremsbelag v.-L, Innen |  | 7.05 | Laufzeit- | 7583 | -1.55 | 0.55 | -0.65
49585 | 2016-04-23 | kontrolliert | Bremsbelag v.-R, Außen |  | 7.11 | Laufzeit- | 7583 | -1.49 | 0.61 | -0.39
49585 | 2016-04-23 | kontrolliert | Bremsbelag v.-R, Innen |  | 7.22 | Laufzeit- | 7583 | -1.38 | 0.72 | -0.58
| Bremsen-hinten |  | neu / mm | 7 | gemessen / mm | min / mm | 3 | verschleiß | Reserve
49585 | 2016-04-23 | kontrolliert | Bremsbelag hinten Außen |  | 6.14 | Laufzeit- | 7583 | 0.86 | 3.14 | 0.04
49585 | 2016-04-23 | kontrolliert | Bremsbelag hinten Innen |  | 5.45 | Laufzeit- | 7583 | -5.45 | 0.04 | -0.65
| 2016-07-08 | Kettensatz |  |  |  |  | 0
56588 | 2016-10-15 |  | Ende Saison 2016 |  |  | gefahrene km | 7003
2017
56588 | 2017-04-25 | Carbon-Hinterradkotflügel
56588 | 2017-04-25 | JMT12B-FP12V 4,83Ah/58W |  | Batterie | Louis 118,99-20% | 95,19 EUR | 2016-11-01
56588 | 2017-04-25 | Luftfilter |  |  | gereinigt
56588 | 2017-04-25 | Bremsen |  |  | gereinigt
59240 |  |  | Ende Saison 2017 |  |  | gefahrene km | 2652
2018
59240 | 2018-04-14 | Bremsflüssigkeit neu |  |  | Philipp
59240 | 2018-04-14 | Motoröl neu |  |  | Philipp
59240 | 2018-04-14 | Ölfilter neu |  |  | Philipp
59240 | 2018-04-14 | Ölsieb gereinigt |  |  | Philipp
59240 | 2018-04-14 | Zündkerzen neu |  |  | Philipp
59240 | 2018-04-14 | Zhanriemen geprüft |  |  | Philipp
59240 | 2018-04-18 | Reifen / Felgen beschädigt FJ *****
62553 |  |  | Ende Saison 2018 |  |  | gefahrene km | 3313
2019
Wartungen für 2019
[6 empty] | Zahnriemen | 12968 | 2016
[6 empty] | Motoröl | 3313 | 2018
[6 empty] | Bremsflüssigkeit | 3313 | 2018
[6 empty] | Ventile | 12968 | 2016
[6 empty] | Kettensatz | 8553 | 2016
2025
70684 | 2025-05-24 | Bremsflüssigkeit neu
70684 | 2025-05-24 | Kupplungsflüssigkeit neu
70684 | 2025-05-24 | Motoröl neu
70684 | 2025-05-24 | Ölfilter neu
70684 | 2025-05-24 | Ölsieb gereinigt
70684 | 2025-05-24 | Zahnriemen neu | [5 empty] | Werksangaben | Toleranz
|  |  | L-Zylinder | Eingestellt |  | 126Hz | L-Zylinder | 124Hz-8ms* | +-5Hz
|  |  | S-Zylinder | Engestellt |  | 108Hz | S-Zylinder | 112Hz-8,9ms* | +-5Hz
70684 | 2025-05-24 | Lenkanschlag eingestellt
nur noch wenig Spiel für Schloss, eventuell Lenker noch prüfen
Ventilspiel nicht konrtollier, sollte dieses Jahr noch gemacht werden und dann nochmals Zahnriemen kontrollieren
70684 | 2025-05-24 | Luftfilter gereinigt
Note on F267: Unger Josef:

## S2R-800-Irene
S2R-800 Irene
km-Stand | Datum | Dienste |  |  |  | Standzeit
km
0 | 2005-06-05 | Neu
350 | 2005-06-05 | Ölwechsel | Filter | 2,7 Ltr.-Schell Adv.Ultra 4 10-40 |  | 350
1150 | 2005-10-05 | Ölwechsel | Filter | 2,7 Ltr.-Schell Adv.Ultra 4 10-40 |  | 800
1201 | 2005-10-05 | Werkstatt | Holzleitner | Kundendienst |  | 1201
1550 | 2005-11-05 | Saison-Ende |  |  |  | 1550
2505 | 2006-05-03 | Kette | spannen |  |  | 2505
4951 | 2006-10-01 | Saison-Ende |  |  |  | 3401
4951 | 2007-03-26 | Werkstatt | Unger | alle Hydraulik-Öle gewechselt |  | 4951
6219 | 2007-10-10 | Ölwechsel | Filter | 2,7 Ltr.-Schell Adv.Ultra 4 10-40 |  | 5069
6219 | 2007-10-10 | Saison-Ende |  |  |  | 1268
6219 | 2008-03-26 | Werkstatt | Unger | Zahnriemen gespannt |  | 5018
6219 | 2008-03-26 | Gabel | Zuppin | auf Öhlins-Stufe 1 umgebaut |  | 6219
6219 | 2008-03-26 | Federbein | Zuppin | Öhlins 46DR m.Federvorsp.2:1 |  | 6219
6219 | 2008-03-26 | Kette | spannen |  |  | 6219
6219 | 2008-03-26 | Reifen-vorne | PP-2CT | Lufdruck-ab 20°/ 2,3 bar |  | 6219
6219 | 2008-03-26 | Reifen-hinten | PP-2CT | Lufdruck-ab 20°/ 2,4 bar |  | 6219
8442 | 2008-08-20 | Saison-Ende |  |  |  | 2223
8442 | 2009-03-21 | Ventile | Unger |  |  | 7241
8442 | 2009-03-21 | Zahnriemen | Unger | L-6,2ms161Hz,S-7,2ms138Hz |  | 3424
8442 | 2009-03-21 | ok | L-Zylinder | Einlass-Öffner 0,09/Hülse 3,85 |  | 3424
8442 | 2009-03-21 | ok | L-Zylinder | Einlass-Schließer 0,01 *dreht
8442 | 2009-03-21 | rev | L-Zylinder | Auslass-Öffner 0,07/Hülse 4,40
8442 | 2009-03-21 | rev | L-Zylinder | Auslass-Öffner 0,12/Hülse neu 4,35
8442 | 2009-03-21 | ok | L-Zylinder | Auslass-Schließer 0,01 *dreht
8442 | 2009-03-21 | rev | S-Zylinder | Einlass-Öffner 0,06/Hülse 3,90 |  |  |  | Werksangaben |  | Optimal
8442 | 2009-03-22 | rev | S-Zylinder | Einlass-Öffner 0,11/Hülse neu 3,85 |  |  | L/-S-Zylinder | Einlass-Öffner 0,05--15 |  | 0,11--0,12
8442 | 2009-03-21 | ok | S-Zylinder | Einlass-Schließer 0,01 *dreht |  |  | L/S-Zylinder | Einlass-Schließer 0,0--0,20 |  | 0,0--0,02
8442 | 2009-03-21 | ok | S-Zylinder | Auslass-Öffner 0,10/Hülse 4,40 |  |  | L/S-Zylinder | Auslass-Öffner 0,05--0,15 |  | 0,11--0,12
8442 | 2009-03-21 | ok | S-Zylinder | Auslass-Schließer 0,01 *dreht |  |  | L/S-Zylinder | Auslass-Schließer 0,0--0,20 |  | 0,0--0,02
8442 | 2009-03-21 | Werkstatt | Unger | alle Hydraulik-Öle gewechselt |  | 3491
8442 | 2009-03-27 | Werkstatt | Unger | Zündkerzen | Iridium
9858 | 2009-06-20 | Werkstatt | Unger | Hinterrad nachgezogen |  | 3639
10909 | 2009-08-20 | Saison-Ende |  |  |  | 2467
10909 | 2010-04-10 | Ventile | L-Zylinder | Einlass-Öffner |  | 0.09 |  | Werksangaben |  | Optimal
|  |  | L-Zylinder | Einlass-Schließer |  | 0.005 | L/S-Zylinder | Einlass-Öffner 0,05--15 |  | 0,11--0,12
| 0,14-Hülse 4,35 | rev-Hülse 4,40 | L-Zylinder | Auslass-Öffner |  | 0.085 | L/S-Zylinder | Einlass-Schließer 0,0--0,20 |  | 0,0--0,02
|  |  | L-Zylinder | Auslass-Schließer |  | 0.005 | L/S-Zylinder | Auslass-Öffner 0,05--0,15 |  | 0,11--0,12
|  |  | S-Zylinder | Einlass-Öffner |  | 0.1 | L/S-Zylinder | Auslass-Schließer 0,0--0,20 |  | 0,0--0,02
|  |  | S-Zylinder | Einlass-Schließer |  | 0.005
|  |  | S-Zylinder | Auslass-Öffner |  | 0.11
|  |  | S-Zylinder | Auslass-Schließer |  | 0.005
10909 | 2010-04-03 | Zahnriemen | Unger | Zahnriemen-gewechselt |  | 10909 |  | Werksangaben
|  |  | L-Zylinder | Angaben-Lehermeier |  | 124Hz-8ms* | L-Zylinder | 145Hz-6,9ms
|  |  | S-Zylinder | Angaben-Lehermeier |  | 112Hz-8,9ms* | S-Zylinder | 160Hz-6,25ms
.
10909 | 2010-04-03 | Reifen-hinten | getauscht | Reifen-hinten | PP-2CT/2.3v-2.5h | 4690 | S2R1000< | 3530 | mit km übernommen
10909 | 2010-05-27 | Bremse-vorne | Beläge-vorne | 07BB19SA-Brembo Sinter Sport SA
10909 | 2010-05-27 | Bremse-hinten | Unger | gereinigt Belag noch 50%
10909 | 2010-05-27 | Werkstatt | Unger | alle Hydraulik-Öle gewechselt |  | 2467
10909 | 2010-05-27 | Ölwechsel | Filter | 2,7 Ltr.-Schell Adv.Ultra 4 10-40 |  | 4690
12121 | 2010-08-18 | Reifen-hinten | Zellner-neu | Reifen-hinten | PP-2CT, 5,7mm/2.5bar | 4742 | Felgen-zurückgetauscht
12455 | 2010 | Saison-Ende |  |  |  | 1546
15545 | 2011 | Saison-Ende |  |  |  | 3090
| 2010-08-06 | Reifen vorne bis heute |  | Zwischenbilanz |  | 9326
| 2010-08-06 | Reifen hinten bis heute |  | Zwischenbilanz |  | 3424
16170 | 2012 | Saison-Ende |  |  |  | 625
2013
Monster-800
Datum: | 2013-05-17 |  | S c h l i e ß e r - S c h i m s
Lieger-Einlaß-Schließer |  |  | Lieger-Auslaß-Schließer |  |  | Steher-Einlaß-Schließer |  |  | Steher-Auslaß-Schließer
16170 | 17.05.2013 |  | 16170 | 17.05.2013 |  | 16170 | 17.05.2013 |  | 16170 | 17.05.2013
Ventilspiel | 0.02 |  | Ventilspiel | 0.02 |  | Ventilspiel | 0.1 |  | Ventilspiel | 0.03
gemessen |  |  | gemessen |  |  | gemessen |  |  | gemessen
Soll | 0 |  | Soll | 0 |  | Soll | 0 |  | Soll | 0
Diff | 0.02 |  | Diff | 0.02 |  | Diff | 0.1 |  | Diff | 0.03
neuer-Halbring | 0 |  | neuer-Halbring | 0 |  | neuer-Halbring | 0.05 |  | neuer-Halbring | 0.03
gemessen-Uhr | 0 |  | gemessen-Uhr | 0 |  | gemessen-Uhr | 6.95 |  | gemessen-Uhr | 0
mont.Kappe |  |  | mont.Kappe |  |  | mont.Kappe |  |  | mont.Kappe
= neuer Shim | 0.02 |  | = neuer Shim | 0.02 |  | = neuer Shim | 7 |  | = neuer Shim | 0
montiert Orginal | OK: 0,00 |  | montiert Orginal | OK: 0,00 |  | montiert neu | ?? |  | montiert Orginal | OK: 0,00
Spiel-neu | OK: 0,02 |  | Spiel-neu | OK: 0,02 |  | Spiel-0 | OK: ? |  | Spiel-neu | OK: 0,00
neuer Shim |  |  | neuer Shim |  |  | neuer Shim |  |  | neuer Shim
nein*** |  |  | nein*** |  |  | 0727.92.070 — 7,00 |  |  | nein***
Ö f f n e r - K a p p e n
Lieger-Einlaß-Öffner |  |  | Lieger-Auslaß-Öffner |  |  | Steher-Einlaß-Öffner |  |  | Steher-Auslaß-Öffner
16170 | 17.05.2013 |  | 23.283 km | 17.05.2013 |  | 23.283 km | 17.05.2013 |  | 23.283 km | 17.05.2013
Ventilspiel | 0.1 |  | Ventilspiel | 0.1 |  | Ventilspiel | 0.11 |  | Ventilspiel | 0.11
gemessen |  |  | gemessen |  |  | gemessen |  |  | gemessen
Soll | 0.11 |  | Soll | 0.12 |  | Soll | 0.11 |  | Soll | 0.12
Diff | -0.01 |  | Diff | -0.02 |  | Diff | 0 |  | Diff | -0.01
gemessen-Uhr | 3.85 |  | gemessen-Uhr | 4.37 |  | gemessen-Uhr | 3.85 |  | gemessen-Uhr | 4.4
mont.Kappe |  |  | mont.Kappe |  |  | mont.Kappe |  |  | mont.Kappe
= neue Kappe | 3.84 |  | = neue Kappe | 4.35 |  | = neue Kappe | 3.85 |  | = neue Kappe | 4.39
3,85/geschliffen | *3,84* |  | 4,40/geschliffen | *4,35* |  | 0/geschliffen | * |  | 4,40/geschliffen | *4,39*
Spiel-neu | OK: 0,11 |  | Spiel-neu | OK: 0,12 |  | Spiel-neu | OK: 0,11 |  | Spiel-neu | OK: 0,12
neuer Shim |  |  | neuer Shim |  |  | neuer Shim |  |  | neuer Shim
nein*** |  |  | nein*** |  |  | nein*** |  |  | nein***
16170 | 2013-05-24 | Zahnriemen | Unger | Zahnriemen-eingestellt |  | Eingestellt | Werksangaben |  | Lehermeier
Laufzeit | vom 03.04.2010 | 5261 | L-Zylinder | Angaben-Lehermeier |  | 153Hz-6,50ms* | L-Zylinder | 160Hz-6,25ms | 124Hz-8ms*
|  |  | S-Zylinder | Angaben-Lehermeier |  | 124Hz-8ms* | S-Zylinder | 145Hz-6,9ms | 112Hz-8,9ms*
16170 | 2013-05-24 |  | Steuerzeiten eingestellt-Standart
16170 | 2013-06-14 | Ölwechsel | Filter444.4003.5A | 3,0 Ltr.-Schell Adv.Ultra 4 10-40
16239 | 2013-06-28 | Bremsflüssigkeiten-alle
16239 | 2013-06-29 | Reifen | Pirelli Agel GT vorn & hinten |  |  | Luttdruck V:2,1 / H:2,2 |  | bei 17Grad-sehr gut
17304 | 2013 | Saison-Ende |  |  |  | 1134
2014
Monster-800
18996 | 2014 | Saison-Ende |  |  |  | 2826
2015
letzter Ölwechsel
18996 | 2015-02-28 | Ölkontrolle | 2013-06-14 | prüfen | letzt. Ölw.bei16170 | 2826
18996 | 2015-02-28 | Ölkontrolle | 2013-06-14 | prüfen | Laufzeit/Monat | 20.5151
19435 | 2015-08-22
19546 | 2015-10-31 |  | Ende Saison 2015 |  |  | gefahrene km | 550
2016
20785 | 2016-10-10 |  | Ende Saison 2016 |  |  | gefahrene km | 1239
2017
| 2017-04-25 | JMT12B-FP12V 4,83Ah/58W |  | Batterie | Louis 118,99-20% | 95,19 EUR | 2016-11-01
Ende Saison 2017
2018
21832 |  |  | Ende Saison 2018 |  |  | gefahrene km | 1047
2019
Wartungen für 2019
[6 empty] | Zahnriemen | 10923 | 2010
[6 empty] | Motoröl | 5662 | 2013
[6 empty] | Bremsflüssigkeit | 5593 | 2013
[6 empty] | Ventile | 5662 | 2013
[6 empty] | Kettensatz | 21832 | 2005

## S2R-1000-Josef
S2R-1000 Josef
km-Stand | Datum | Dienste |  |  |  | Standzeit
km
0 | 2006-04-07 | Neu
473 | 2006-04-02 | Ölwechsel | Filter | 3,35 Ltr.-Schell Adv.Ultra 4 10-40 |  | 473
1303 | 2006-04-27 | Werkstatt | Holzleitner | Kundendienst |  | 1303
2064 | 2006-05-12 | Bremse | Bremsanlage von S2R (neu-01.07.2005) |  |  | 5715
2115 | 2006-05-13 | Ölwechsel | Filter | 3,35 Ltr.-Schell Adv.Ultra 4 10-40 |  | 1642
4885 | 2006-06-12 | Reifen-hinten | PP |  |  | 4885
6978 | 2006-07-03 | Kette | spannen |  |  | 6978
9693 | 2006-08-25 | Zündkerzen | Iridium |  |  | 9693
9797 | 2006-08-26 | Kette | spannen |  |  | 2819
10178 | 2006-09-01 | Werkstatt | Holzleitner | Kundendienst |  | 8875
10787 | 2006-09-07 | Bremse | Beläge-hinten |  |  | 10787
10787 | 2006-09-07 | Reifen-vorne | PP |  |  | 5902
10787 | 2006-09-07 | Reifen-hinten | PP |  |  | 5902
13699 | 2006-10-27 | Ölwechsel | Filter | 3,35 Ltr.-Schell Adv.Ultra 4 10-40 |  | 11584
13699 | 2006-10-27 | Saison-Ende |  |  |  | 13699
13699 | 2007-03-26 | Werkstatt | Unger | alle Hydraulik-Öle gewechselt |  | 13699
13699 | 2007-03-26 | Gabel | Zuppin | auf Öhlins-Stufe 1 umgebaut |  | 13699
13699 | 2007-03-26 | Federbein | Zuppin | Öhlins 46DR m.Federvorsp.2:1 |  | 13699
14604 | 2007-04-01 | Kette | spannen |  |  | 4807
16075 | 2007-04-27 | Reifen-vorne | PP-2CT | Lufdruck-bis 20°/ 2,2 bar |  | 5288
16075 | 2007-04-27 | Reifen-hinten | PP-2CT | Lufdruck-bis 20°/ 2,3 bar |  | 5288
18848 | 2007-05-24 | Kette | spannen |  |  | 4244
18848 | 2007-05-24 | Werkstatt | Unger | Kupplungshebel |  | 18848
18848 | 2007-05-24 | H4 Birne | Unger | Phlips Moto Vision |  | 18848
21347 | 2007-07-13 | Reifen-hinten | PP-2CT |  |  | 5272
21347 | 2007-07-28 | Werkstatt | Holzleitner | Zahnriemen und Spannrolle-Lager |  | 21347
21875 | 2007-07-28 | Werkstatt | Holzleitner | Kundendienst |  | 11697
21875 | 2007-07-28 | Reifen-vorne | Holzleitner | Garantie PP-2CT |  | 5800
24497 | 2007-09-22 | Kette | Kettensatz Zahnräder Orig./DID 525ZVM2 gold |  |  | 24497
25260 | 2007-09-24 | Kette | spannen |  |  | 763
25706 | 2007-10-10 | Ölwechsel | Filter | 3,35 Ltr.-Schell Adv.Ultra 4 10-40 |  | 12007
25706 | 2007-10-10 | Saison-Ende |  |  |  | 12007
25706 | 2008-03-30 | Werkstatt | Unger | alle Hydraulik-Öle gewechselt |  | 12007
25706 | 2008-03-31 | Werkstatt | Unger | Ventile und Zahnriemen eingest. |  | 3831
Zahnriemen 7.6 ms-131,5 Hz
25706 | 2008-03-23 | ok | L-Zylinder | Einlass-Öffner 0,10 |  | 3831
25706 | 2008-03-23 | ok | L-Zylinder | Einlass-Schließer 0,14
25706 | 2008-03-23 | ok | L-Zylinder | Auslass-Öffner 0,06
25706 | 2008-03-23 | ok | L-Zylinder | Auslass-Schließer 0,11
25706 | 2008-03-23 | rev | S-Zylinder | Einlass-Öffner < 0,03/Hülse 2,75
25706 | 2008-03-23 | rev | S-Zylinder | Einlass-Öffner 0,11/Hülse neu 2,65
25706 | 2008-03-23 | ok | S-Zylinder | Einlass-Schließer 0,12
25706 | 2008-03-23 | ok | S-Zylinder | Auslass-Öffner 0,12
25706 | 2008-03-23 | ok | S-Zylinder | Auslass-Schließer 0,12
|  |  |  | Werksangaben |  | Optimal
|  |  | L/S-Zylinder | Einlass-Öffner 0,05--15 |  | 0,11--0,12
|  |  | L/S-Zylinder | Einlass-Schließer 0,0--0,02 |  | 0,0--0,02
|  |  | L/S-Zylinder | Auslass-Öffner 0,05--0,15 |  | 0,11--0,12
|  |  | L/S-Zylinder | Auslass-Schließer 0,0--0,02 |  | 0,0--0,02
25706 | 2008-03-30 | Werkstatt | Unger | Ruckdämpfer u. Kettenblattträger |  | 25706
25706 | 2008-03-30 | Werkstatt | Unger | Gleitschiene Kette |  | 25706
25706 | 2008-03-30 | Kupplung | entrasselt |  |  | 25706
25706 | 2008-03-30 | Bremse-vorne | 07BB19SA-Brembo Sinter Sport SA |  |  | 31421
25706 | 2008-03-30 | Bremse-hinten | 07BB0110.Brembo ,ID450FF.5 |  |  | 14919
25706 | 2008-03-30 | Reifen-hinten | PP-2CT |  |  | 4359
28256 | 2008-05-24 | Kette | spannen |  |  | 2550
28545 | 2008-05-30 | Werkstatt | Lehermeier | Einspritzanlage einstellen |  | 6670
31436 | 2008-08-18 | Reifen-vorne | PP-2CT | Lufdruck-ab 20°/ 2,3 bar |  | 9561
31436 | 2008-08-18 | Reifen-hinten | PP-2CT | Lufdruck-ab 20°/ 2,5 bar |  | 5730
31436 | 2008-08-18 | H4 Birne | Unger | Allwetter blau gebraucht |  | 12588
32665 | 2008-08-30 | H4-Birne | H.Gerike | Philips Moto Vision |  | 12588
33312 | 2008-09-14 | Saison-Ende |  |  |  | 7606
33312 | 2008-12-03 | Werkstatt | Unger | alle Hydraulik-Öle gewechselt |  | 7606
33312 | 2008-12-03 | Federbein | Zuppin | Service, -22K, F-17mm |  | 19613
33312 | 2008-12-03 | Gabel | Zuppin | Service,D-3K, Z-14K, F14mm |  | 19613
33312 | 2009-01-11 | Werkstatt | Unger | Ventile und Zahnriemen eingest. |  | 7606
33312 | 2009-01-11 |  |  | Zahnriemen 7.6 ms-131,5 Hz |  | 7606
33312 | 2009-02-28 | rev << | L-Zylinder | Einlass-Öffner 0,07/Hülse 2,70 |  |  |  | 2010-03-05
33312 | 2009-02-28 | rev >> | L-Zylinder | Einlass-Öffner 0,13/Hülse neu 2,65 |  | x | 0,14
33312 | 2009-02-28 | ok | L-Zylinder | Einlass-Schließer 0,01 *dreht |  | x | 0,0
33312 | 2009-02-28 | rev << | L-Zylinder | Auslass-Öffner 0,04/Hülse 2,73
33312 | 2009-02-28 | rev >> | L-Zylinder | Auslass-Öffner 0,13/Hülse neu 2,65 |  | x | 0.12
33312 | 2009-02-28 | ok | L-Zylinder | Auslass-Schließer 0,01 *dreht |  | x | 0,0
33312 | 2009-02-28 | rev->>geschl. | S-Zylinder | Einlass-Öffner 0,10-geschl.0,11 |  | x | 0,12
33312 | 2009-02-28 | ok | S-Zylinder | Einlass-Schließer 0,01 *dreht |  | x | 0,0
33312 | 2009-02-28 | ok | S-Zylinder | Auslass-Öffner 0,11 |  | x | 0,14
33312 | 2009-02-28 | ok | S-Zylinder | Auslass-Schließer 0,01 *dreht |  | x | 0,0
|  |  |  | Werksangaben |  | Optimal
|  |  | L/S-Zylinder | Einlass-Öffner 0,05--15 |  | 0,11--0,12
|  |  | L/S-Zylinder | Einlass-Schließer 0,0--0,02 |  | 0,0--0,02
|  |  | L/S-Zylinder | Auslass-Öffner 0,05--0,15 |  | 0,11--0,12
|  |  | L/S-Zylinder | Auslass-Schließer 0,0--0,02 |  | 0,0--0,02
33777 | 2009-04-11 | Werkstatt | Unger | Ölwechsel |  | 8071
36942 | 2009-06-20 | Reifen-hinten | PP-2CT | Lufdruck-ab 20°/ 2,3 bar |  | 5506
40472 | 2009 | Saison-Ende |  |  |  | 7160
40472 | 2010-03-26 | Reifen-vorne | Zellner | Reifen-vorne | PP-2CT | 9036
40472 | 2010-03-26 | Reifen-hinten | Zellner | Reifen-hinten | PP-2CT | 3530 | >S2R800
40472 | 2010-04-03 | Werkstatt | Unger | Ventile kontrolliert |  | 7160
|  |  | L-Zylinder | Einlass-Öffner |  | 0.12
|  |  | L-Zylinder | Einlass-Schließer |  | 0.005
|  |  | L-Zylinder | Auslass-Öffner |  | 0.12
|  |  | L-Zylinder | Auslass-Schließer |  | 0.004
|  |  | S-Zylinder | Einlass-Öffner |  | 0.12
|  |  | S-Zylinder | Einlass-Schließer |  | 0.005
|  |  | S-Zylinder | Auslass-Öffner |  | 0.14
|  |  | S-Zylinder | Auslass-Schließer |  | 0.005
40472 | 2010-04-03 | Werkstatt | Unger | Zahnriemen-gewechselt |  | 19125
|  |  | L-Zylinder | Angaben-Lehermeier |  | 140Hz-7ms
|  |  | S-Zylinder | Angaben-Lehermeier |  | 120Hz-8ms
40472 | 2010-04-03 | Bremsen | Unger | Bremsen v.h. gereinigt Belag noch 75% |  | 15083
40472 | 2010-04-03 | Hydraulik | Unger | alle Hydraulik-Öle gewechselt |  | 7160
40472 | 2010-04-03 | Luftfilter | Unger | Luftfilter gereinigt |  | 7160
40472 | 2010-04-05 | Uhren-Batterie
40789 | 2010-04-17 | Ölwechsel | Unger | 3,3 Ltr.-Schell Adv.Ultra 4 10-40 |  | 7012
44895 | 2010-08-18 | Reifen-vorne | Zellner-neu | Reifen-vorne | PP-2CT, 4,0mm/2,3bar | 4423
44895 | 2010-08-18 | Reifen-hinten | Zellner-neu | Reifen-hinten | PP-2CT, 5,7mm/2.5bar | 4423
46442 | 2010 | Saison-Ende |  |  |  | 5970
46442 | 2011-02-26 | Bremse-vorne | 07BB19SA-Brembo Sinter Sport SA *8,6mm |  |  | 20736
46442 | 2011-02-26 | Bremse-hinten | 07BB0110.Brembo ,ID450FF.5 |  |  | 20736
46442 | 2011-03-05 | Werkstatt | Unger | Ventile kontrolliert |  | 5970
|  |  | L-Zylinder | Einlass-Öffner |  | 0.12
|  |  | L-Zylinder | Einlass-Schließer |  | 0.005
|  |  | L-Zylinder | Auslass-Öffner |  | 0.12
|  |  | L-Zylinder | Auslass-Schließer |  | 0.004
|  |  | S-Zylinder | Einlass-Öffner |  | 0.12
|  |  | S-Zylinder | Einlass-Schließer |  | 0.005
|  |  | S-Zylinder | Auslass-Öffner |  | 0.14
|  |  | S-Zylinder | Auslass-Schließer |  | 0.005
46442 | 2011-03-05 | Werkstatt | Unger | Zahnriemen-gespannt L/+30Hz S/+20Hz |  | 5970
|  |  | L-Zylinder | Angaben-Lehermeier |  | 140Hz-7ms
|  |  | S-Zylinder | Angaben-Lehermeier |  | 120Hz-8ms
46442 | 2011-03-26 | Kupplng, Korb und Beläge, 2.Sahlscheibe 1,5mm |  |  |  | 46442
46442 | 2011-03-26 | Hydraulik | Unger | alle Hydraulik-Öle gewechselt |  | 5970
46442 | 2011-03-26 | Luftfilter | Unger | Luftfilter gereinigt |  | 5970
46442 | 2011-03-26 | Zündkerzen | Unger | Iridium |  | 36749
50160 | 2011-08-11 | Ölwechsel | Unger | 3,5 Ltr.-Schell Adv.Ultra 4 10-40 |  | 9371
51262 | 2011-08-19 | Reifen-vorne | Zellner-neu | Reifen-vorne | Metzler Sportec M5 | 6367
51262 | 2011-08-19 | Reifen-hinten | Zellner-neu | Reifen-hinten | Metzler Sportec M5 | 6367
53111 | 2011 | Saison-Ende |  |  |  | 6669
Neu | [5 empty] | Neu
53111 | 2012-04-05 | bei 53.111 km-Kopf+Zylinder mit-(8000Km)-neu
53111 | 2012-04-05 | Ventilführungen | DSM | Ventile Schließer.-0 / Ausl. Öff.-0,12 / Einl.Öff. 0,11
53111 | 2012-01-04 | Federbein | Zuppin | Service, -22K, F-17mm |  | 19799
53111 | 2012-01-04 | Gabel | Zuppin | Service,D-3K, Z-14K, F14mm |  | 19799
53111 | 2012-01-04 | Werkstatt | Unger | Zahnriemen neu |  | 12639
53111 | 2012-01-04 | Werkstatt | Unger | Ventile kontrolliert |  | 53111
56247 | 2012-06-27 | Reifen-vorne | Zellner-neu | Reifen-vorne | Roudsmart 2 Dunlop | 4985 |  | 4,5 mm
56247 | 2012-06-27 | Reifen-hinten | Zellner-neu | Reifen-hinten | Roadsmart 2 Dunlop | 4985 |  | 7,00 mm
58555 | 2012 | Saison-Ende |  |  |  | 5444
2013
58555 | 2013-03-31 | Werkstatt | Ventile einfestellt |  | alle Öffner-0,00 | Einlass-0,11 | Auslass-0,12
58555 | 2013-03-31 |  | Zahnriemen einfestellt |  | Lieger-7,8ms/128Hz | Steher-8,2ms/122Hz
58555 | 2013-03-31 | kontrolliert | Steuerzeiten eingestellt-Standart |  |  | Laufzeit- | 12113
58555 | 2013-03-31 | kontrolliert | Bremsbelag v.L-Außen |  | 7,80mm | Laufzeit- | 12113
58555 | 2013-03-31 | kontrolliert | Bremsbelag v.L-Innen |  | 7,90mm | Laufzeit- | 12113
58555 | 2013-03-31 | kontrolliert | Bremsbelag v.R-Außen |  | 7,96mm | Laufzeit- | 12113
58555 | 2013-03-31 | kontrolliert | Bremsbelag v.R-Innen |  | 7,80mm | Laufzeit- | 12113
58555 | 2013-04-06 | neu | Bremse-hinten | 07BB0110.Brembo ,ID450FF.5 *7,00mm |  | Laufzeit- | 12113
58578 | 2013-04-21 | neu | 07.2686 25 / 704
neue Batterie JMT-Lihtium Ionen LIFEPO-4 / 4,6Ah / 58Wh
58555 | 2013-04-06 | Ölwechsel | Filter444.4003.5A | 3,5 Ltr.-Schell Adv.Ultra 4 10-40 |  | Laufzeit- | 8395
58555 | 2013-03-31 | Reifen-vorne | bis heute | Reifen-vorne | Roadsmart 2 Dunlop | 2308 |  | 3,4 mm | 120/70 ZR 17 (58W)
58555 | 2013-03-31 | Reifen-hinten | bis heute | Reifen-hinten | Roadsmart 2 Dunlop | 2308 |  | 5,25 mm | 185/55 ZR 17(73W)
| Zyl.+Kopff | 5444 | 58.555 km-ges. | bei 53.111 km-Kopf+Zylinder mit-(8000Km)-neu |  |  | 2012/5.444 km-ges.auf neuen Kopf+Zylinder
Monster-S2R-1000 |  |  | 53111 | km-Kopf neu
Datum: | 2013-03-15
Lieger-Einlaß-Schließer |  |  | Lieger-Auslaß-Schließer |  |  | Steher-Einlaß-Schließer |  |  | Steher-Auslaß-Schließer
5.444 km | 10.03.2013 |  | 5.444 km | 10.03.2013 |  | 5.444 km | 22.03.2013 |  | 5.444 km | 22.03.2013
Ventilspiel | 0.05 |  | Ventilspiel | 0.1 |  | Ventilspiel | 0.1 |  | Ventilspiel | 0
gemessen vor Ringwechsel |  |  | gemessen vor Ringwechsel |  |  | gemessen vor Ringwechsel |  |  | gemessen vor Ringwechsel
Soll | 0 |  | Soll | 0 |  | Soll | 0 |  | Soll | 0
Diff | 0.05 |  | Diff | 0.1 |  | Diff | 0.1 |  | Diff | 0
gemessen-Uhr | 3.3 |  | gemessen-Uhr | 3.25 |  | gemessen-Uhr | 3.56 |  | gemessen-Uhr | 3.5
mont.Shim |  |  | mont.Shim |  |  | mont.Shim |  |  | mont.Shim
= alter Shim | 3.3 |  | = neuer Shim | 3.3 |  | = neuer Shim | 3.61 |  | = alter Shim | 3.5
OK
Spiel-neu | 0 |  | Spiel-neu | 0 |  | Spiel-neu | 0 |  | Spiel-neu | 0
neuer-shim | nein |  | neuer-shim | Ja |  | neuer-shim | Ja |  | neuer-shim | nein
neuer-Ring | 0.05 |  | neuer-Ring | 0.05 |  | neuer-Ring | 0.05 |  | alter -Ring | 0
| OK |  |  | OK |  | neuer Shim 3,60 | OK-streng |  |  | OK
Messung nach Schließer korrektur | [5 empty] | Messung nach Schließer korrektur
Lieger-Einlaß-Öffner |  |  | Lieger-Auslaß-Öffner |  |  | Steher-Einlaß-Öffner |  |  | Steher-Auslaß-Öffner
5.444 km | 22.03.2013 |  | 5.444 km | 22.03.2013 |  | 5.444 km | 22.03.2013 |  | 5.444 km | 22.03.2013
Ventilspiel | 0.09 |  | Ventilspiel | 0.08 |  | Ventilspiel | 0.04 |  | Ventilspiel | 0.09
gemessen |  |  | gemessen |  |  | gemessen |  |  | gemessen
Soll | 0.11 |  | Soll | 0.12 |  | Soll | 0.11 |  | Soll | 0.12
Diff | -0.02 |  | Diff | -0.04 |  | Diff | -0.07 |  | Diff | -0.03
gemessen-Uhr | 2.32 |  | gemessen-Uhr | 2.58 |  | gemessen-Uhr | 2.45 |  | gemessen-Uhr | 2.39
mont.Kappe |  |  | mont.Kappe |  |  | mont.Kappe |  |  | mont.Kappe
= neue Kappe | 2.3 |  | = neue Kappe | 2.54 |  | = neue Kappe | 2.38 |  | = neue Kappe | 2.36
alte Kappe | *2,30* |  | alte Kappe | *2,58* |  | neue Kappe | *2,40* |  | alte Kappe | *2,39*
geschliffen auf 2,30 | OK |  | geschliffen auf 2,54 | OK |  | geschliffen auf 2,38 | OK |  | geschliffen auf 2,36 | OK
neue Batterie JMT-Lihtium Ionen LIFEPO-4 / 4,6Ah / 58Wh
58573 | 2013-04-21
|  |  | Gewicht vorne |  | 87.2 | Kg
|  |  | Gewicht hinten |  | 92.5 | Kg
|  |  | mit-Benzin | 2.5 | 1.875 | Kg
|  |  | mit-Öl | 3.3 | 2.904 | Kg
|  |  | Benzin-voll | 12.5 | 9.375 | Kg
|  |  | Gewicht-trocken |  | 174.921 | Kg
|  |  | Gewicht-vollgetankt |  | 191.979 | Kg
60368 | 2013-06-21 | Kette | Kettensatz Zahnräder Stealth./DID 525ZVM2 /104ZB/gold |  |  | 35871
60368 | 2013-06-21 | Ruckdämper | Ruckdämpfer u. Stealth Kettenräder (Sabine) |  |  | 34662
60845 | 2013-07-04 | Kette | gespannt
62605 | 2013-07-07 | Reifen | bis heute |  |  | 6358
62605 | 2013 | Saison-Ende |  |  |  | 4050
2014
62605 | 2014-04-04 | kontrolliert | Bremsbeläge vorne |  | *7,50mm | Laufzeit | 16163
62605 | 2014-04-04 | kontrolliert | Bremse-hinten | 07BB0110.Brembo ,ID450FF.5 *6,70mm |  | Laufzeit | 4050
62605 | 2014-04-04 | neu | Benzinfilter |  |  | Laufzeit | 62605
62605 | 2014-04-04 | korrigiert | Drosselklappe auf Null gesetzt |  |  | Laufzeit | 34060
62605 | 2014-04-04 | gereinigt | Luftfilter gereinigt |  |  | Laufzeit | 4050
62605 | 2014-04-04 | neu | Kupplungsdeckel-LSL
62605 | 2014-04-04 | neu | Kupplungs-Bremshebel pro brake (ABN-Synto) für PSC16
62605 | 2014-04-04 | prüf. | Reifen heute | ( funktioniert unt.12° nicht mehr) |  | Laufzeit-heute | 6358
62783 | 2014-04-16 | neu | Brems und Kupplungshebel
62783 | 2014-04-16 | Reifen | Zellner-neu | Pirelli Agel GT vorn; 2,2** 2-Pers. 2,1- 25° Optimal |  | 4,0 mm | 6358
62783 | 2014-04-16 | Reifen | Zellner-neu | Pirelli Agel GT hinten; 2,35**2-Pers.2,4-Optimal |  | 6,3 mm | 6536
63805 | 2014-09-06 | Öl | nachgefüllt | seit | 2013-04-06 | 400ml | 5250
| 2014-08-31 |  | Heute | 63518 |  |  | 913
| 2014-09-06 |  | Heute | 63805 |  | 287 | 1200
64119 | 2014 | Saison-Ende |  |  |  | 1514
2015
? | ? | neu | Bremszangen vorne P4 34
? | ? | neu | Bremsbeläge neu
64119 | 2015-02-28 | neu | Ölwechsel | alt-Monat>> | 22.7836 | Laufzeit-km | 5564
64119 | 2015-02-28 | neu | Öl/Filter | 3,3 Ltr.-Schell Adv.Ultra 4 10-41 |  | Laufzeit-km | 5564
64119 | 2015-02-28 | ok | Zündkerzen | Iridium | prüfen | Laufzeit | 17677
64447 | 2015-05-08 |  | Motor stirbt nach dem Anlassen ab, Leerlauf unter 1200
2. Startversuch nur Klick
3. läuft und stirbt ab
4. mit Gas und läuf am Stand nur noch mit Gas
Wartung:
Kontakte für Temperatursensoren und Leerlaufschalter gereinigt
|  |  | Tankenlüftung geprüft |  | war ok
|  |  | Drosselklappen-Poti |  | ausgelesen | Ducatidiag | 3
|  |  | Drosselklappen-Poti -Reset |  | Anzeige-neuer Wert | Ducatidiag | 3.2
64447 | 2015-05-16 |  | H4-Birne | Polo | Philips Vision Moto |  | 31782
65857 | 2011-03-26 | Zündkerzen | Unger | Iridium | NKG, DCPR8EIX, 6546 |  | 19415
68250 | 2015-08-09 |  | Reifen bis heute |  |  |  | 5467
69025 | 2015-08-16 |  | Reifen bis heute |  |  |  | 6242
69128 | 2015-08-22
69128 | 2015-08-26 |  | Öl | 0,25l |  |  | 5009
69128 | 2015-08-26 |  | Federbein um 4 Klicks auf weich für Solo gut
69830 | 2015-08-29 |  | Reifen bis heute |  |  |  | 7047
69830 | 2015-09-05 | 2.2 | Conti Roadattack 2 EVO TL120/70R17TL(58W)(Z) |  |  | 4,2mm
69830 | 2015-09-05 | 2.5 | Conti Roadattack 2 EVO TL180/55R17TL(58W)(Z) |  |  | 6,5mm
70344 | 2015-10-31 |  | Ende Saison 2015 |  | 17233 | gefahrene km | 6225
2016
Wartung für 2015/2016
Spannen
70345 | 2015-11-28 |  | Kette gereingt General |  | 9500 | gefahrene km | 9500
70345 | 2016-03-12 | neu | Zhanriemen neu |  |  |  | 17234
70345 | 2016-03-12 | neu | Spannrollen alle neu |  | Laufleistung 25.000km
70345 | 2016-02-26 |  | Ventile eingestell |  | keine shim/kappen*nur neue Halbringe |  | 17234
70345 | 2016-04-08 |  | neue Birne Nigtt Breaker |  |  |  | 5898
70345 | 2016-04-08 |  | Ölwechsel, 3,35l |  | Motul 5000 4t-(4ltr.-28,55 inkl.Versand) |  | 6226
70345 | 2016-04-08 |  | alle Flüssigkeiten -neu |  | Castroll Motorcycle Dot 3-4 |  | 6226
70345 | 2016-04-09 | neu | Bremszangen vorne P4 34 |  | Beläge: Polo-07BB05SA
70345 | 2016-04-09 | neu | Bremsbeläge hinten neu |  | Beläge: TRWmoto(Lukas)-MCB75/-12,80 EUR-Fruhmann Sep
70345 | 2016-04-09 |  | Hebeleien mit Graphitfet neu geschmiert
70345 | 2015-12-18 | Werkstatt | Unger | Zahnriemen-gewechselt |  | 17234
|  |  | L-Zylinder | Angaben-Lehermeier |  | 140Hz-7ms
|  |  | S-Zylinder | Angaben-Lehermeier |  | 120Hz-8ms
72894 | 2016-10-15 |  | Ende Saison 2016 |  |  | gefahrene km | 2550
2017
Ende Saison 2017
2018
78296 | 2018-10-31 |  | Ende Saison 2018 |  |  | gefahrene km | 5402
2019
Wartung für 2019
[6 empty] | Zahnriemen | 7951 | 2016
[6 empty] | Motoröl | 7951 | 2016
[6 empty] | Bremsflüssigkeit | 7951 | 2016
[6 empty] | Ventile | 7951 | 2016
[6 empty] | Kettensatz | 17928 | 2013

## Ventile-1000
|  |  | Monster 1000 Ventileinstellung | [5 empty] | Einstellwerte: |  | Öffner | Einlass | 0.11 |  | Schließer | Einlass | 0
|  |  | Messdorn -9,08 mm | [7 empty] | Öffner | Auslass | 0.12 |  | Schlieser | Auslass | 0
|  |  | 1 | 2 | 3 | 4 | 5 | 6 | 7 | 8 | 1 | 2 | 3 | 4 | 5 | 6 | 7 | 8 | 1 | 2 | 3 | 4 | 5 | 6 | 7 | 8 | 1 | 2 | 3 | 4 | 5 | 6 | 7 | 8 | 1-3 | 2-4 | 5-7 | 6-8 | 1 | 2 | 3 | 4 | 5 | 6 | 7 | 8 | Ergebnis | Ergebnis
|  |  | Messdorn -9,08 mm 1: Veintilspiel-messen; Öffner 1: Differenz-Ventilspiel; 0 1: ATL- Kappe/Schim --------------------------------------------------------------------; 0 1: Korrektur *Werte*Kappe/Schim -----------------------------------------------------------; 0 1-3: NEU - Korrektur HALHRING ---------------; 0 1: Ventilspiel- Neu --------------------------------------------------------------------------------------- | V*Lieger | H*Steher
|  |  | V*Lieger | -- | -- | -- | H*Steher | -- | -- | -- | V*Lieger | -- | -- | -- | H*Steher | -- | -- | -- | V*Lieger | -- | -- | -- | H*Steher | -- | -- | -- | V*Lieger | -- | -- | -- | H*Steher | -- | -- | -- | V*Lieger | -- | H*Steher | -- | V*Lieger | -- | -- | -- | H*Steher | -- | -- | --
|  |  | Einlass | Auslass | Einlass | Auslass | Einlass | Auslass | Einlass | Auslass | Einlass | Auslass | Einlass | Auslass | Einlass | Auslass | Einlass | Auslass | Einlass | Auslass | Einlass | Auslass | Einlass | Auslass | Einlass | Auslass | Einlass | Auslass | Einlass | Auslass | Einlass | Auslass | Einlass | Auslass | Einlass | Auslass | Einlass | Auslass | Einlass | Auslass | Einlass | Auslass | Einlass | Auslass | Einlass | Auslass
|  |  | Öffner | Öffner | Schließer | Schließer | Öffner | Öffner | Schließer | Schließer | Öffner | Öffner | Schließer | Schließer | Öffner | Öffner | Schließer | Schließer | Öffner | Öffner | Schließer | Schließer | Öffner | Öffner | Schließer | Schließer | Öffner | Öffner | Schließer | Schließer | Öffner | Öffner | Schließer | Schließer |  |  |  |  | Öffner | Öffner | Schließer | Schließer | Öffner | Öffner | Schließer | Schließer
km-Stand | Datum | Interval | Messdorn -9,08 mm 1: gemessen; Messdorn -9,08 mm 5: gemessen; Öffner 1: Differenz-Soll; Schlieser 5: Differenz-Soll; 0 1: Kappe; 0 2: Kappe; 0 3: shim; 0 4: shim; 0 5: Kappe; 0 6: Kappe; 0 7: shim; 0 8: shim; 0 1: Kappe; 0 2: Kappe; 0 3: shim; 0 4: shim; 0 5: Kappe; 0 6: Kappe; 0 7: shim; 0 8: shim; 0 1-3: Halbring; 0 5-7: Halbring; 0 1: gemessen; 0 5: gemessen
25702 | 2008-03-23 | 3827 | Messdorn -9,08 mm 1: 0.1; Messdorn -9,08 mm 2: 0.06; Messdorn -9,08 mm 3: 0.14; Messdorn -9,08 mm 4: 0.11; Messdorn -9,08 mm 5: 0.3; Messdorn -9,08 mm 6: 0.12; Messdorn -9,08 mm 7: 0.12; Messdorn -9,08 mm 8: 0.12; Öffner 1: -0.01; Auslass 2: -0.06; 0.12 3: 0.14; 0.12 4: 0.11; Schlieser 5: 0.19; Auslass 6: 0; 0 7: 0.12; 0 8: 0.12; 0 5: 2.75; 0 5: 2.65; 0 1: 0.1; 0 2: 0.06; 0 3: 0.14; 0 4: 0.11; 0 5: 0.11; 0 6: 0.12; 0 7: 0.12; 0 8: 0.12 | ok | ok
33312 | 2009-02-28 | 7610 | 0.07 | 0.04 | 0.01 | 0.01 | 0.1 | 0.11 | 0.01 | 0.01 | -0.04 | -0.08 | 0.01 | 0.01 | -0.01 | -0.01 | 0.01 | 0.01 | 2.7 | 2.73 |  |  | geschl. |  |  |  | 2.65 | 2.65 | [10 empty] | 0.13 | 0.13 | 0.01 | 0.01 | 0.12 | 0.11 | 0.01 | 0.01 | ok | ok
40472 | 2010-04-03 | 7160 | Messdorn -9,08 mm 1: 0.12; Messdorn -9,08 mm 2: 0.12; Messdorn -9,08 mm 3: 0.05; Messdorn -9,08 mm 4: 0.04; Messdorn -9,08 mm 5: 0.12; Messdorn -9,08 mm 6: 0.14; Messdorn -9,08 mm 7: 0.05; Messdorn -9,08 mm 8: 0.05; Öffner 1: 0.01; Auslass 2: 0; 0.12 3: 0.05; 0.12 4: 0.04; Schlieser 5: 0.01; Auslass 6: 0.02; 0 7: 0.05; 0 8: 0.05; 0 1: 0.12; 0 2: 0.12; 0 3: 0.05; 0 4: 0.04; 0 5: 0.12; 0 6: 0.14; 0 7: 0.05; 0 8: 0.05 | ok | ok
46442 | 2011-03-05 | 5970 | Messdorn -9,08 mm 1: 0.12; Messdorn -9,08 mm 2: 0.12; Messdorn -9,08 mm 3: 0.05; Messdorn -9,08 mm 4: 0.04; Messdorn -9,08 mm 5: 0.12; Messdorn -9,08 mm 6: 0.14; Messdorn -9,08 mm 7: 0.05; Messdorn -9,08 mm 8: 0.05; Öffner 1: 0.01; Auslass 2: 0; 0.12 3: 0.05; 0.12 4: 0.04; Schlieser 5: 0.01; Auslass 6: 0.02; 0 7: 0.05; 0 8: 0.05; 0 1: 0.12; 0 2: 0.12; 0 3: 0.05; 0 4: 0.04; 0 5: 0.12; 0 6: 0.14; 0 7: 0.05; 0 8: 0.05 | ok | ok
53111 | 2012-04-05 | NEU | Messdorn -9,08 mm 1: Kopf-DSM; Messdorn -9,08 mm 3: Zylinder mit 8000 km
53111 | 2012-01-04 |  | 0.11 | 0.12 | 0 | 0 | 0.11 | 0.12 | 0 | 0 | 0 | 0 | 0 | 0 | 0 | 0 | 0 | 0 | 2.32 | 2.55 | 3.3 | 3.25 | 2.45 | 2.39 | 3.56 | 3.5 | 2.32 | 2.58 | 3.3 | 3.25 | 2.45 | 2.39 | 3.56 | 3.5 |  |  |  |  | 0.11 | 0.12 | 0 | 0 | 0.11 | 0.12 | 0 | 0 | ok | ok
58555 | 2013-03-10 | 5444 | 0.09 | 0.08 | 0.05 | 0.1 | 0.04 | 0.09 | 0.1 | 0 | -0.02 | -0.04 | 0.05 | 0.1 | -0.07 | -0.03 | 0.1 | 0 | 2.32 | 2.55 | 3.3 | 3.25 | 2.45 | 2.39 | 3.56 | 3.5 | 2.32 | 2.55 | 3.3 | 3.3 | 2.4 | 2.4 | 3.61 | 3.5 | 1 | 1 | 1 | 0 | 0.11 | 0.12 | 0 | 0 | 0.11 | 0.12 | 0 | 0 | ok | ok
70345 | 2016-02-26 | 11790 | 0.14 | 0.15 | 0.01 | 0.01 | 0.11 | 0.11 | 0 | 0.02 | 0.03 | 0.03 | 0.01 | 0.01 | 0 | -0.01 | 0 | 0.02 | 2.32 | 2.55 | 3.3 | 3.3 | 2.4 | 2.4 | 3.61 | 3.5 | 2.35 | 2.58 | 3.31 | 3.31 | 2.4 | 2.39 | 3.61 | 3.5 | 1 | 1 |  | 1 | 0.11 | 0.12 | 0 | 0 | 0.11 | 0.12 | 0 | 0 | ??? | ok
3.49

## Lithium-Ionen-Batterie
Technik
JMT Lithium-Ionen Batterien verwenden als Kathodenmaterial Eisenphosphat (LiFePO4) und verwenden das Lithium-Polymer Verfahren bei der Herstellung.
Dadurch können sie im Normalbetrieb weder in Flammen aufgehen noch explodieren.
Die Technik und das Herstellungsverfahren gewährleisten den höchsten Sicherheitsstandard bei Lithium Batterien.
- 12 V wartungsfreie Lithium-Ionen-Batterie
- Energie 58,0 Wh : 4,8Ah
- Maße in mm 150x65x130
- Ladestrom empfohlen 2,5 Ampere, Erhaltungslanung 13,6 V
- maximaler Ladestrom für Schnellladung 24 Ampere
- Gewicht 1,0 kg
- Kälteprüfstrom 290
Type: HJT12B-FB-SI
Wh-Umrechnung |  | Herstellerangaben |  | 58Wh/4,8Ah | Leerung bis 30% | max-Start Zeit/min | max Standzeit-Zündung/Licht/min
Spannung-V: | 12 | Ampere-h | 4.8333 |  | 3.3833 | 2.3156 | 25.375
Leistung-W: | 58 | Ampere-min | 290 | max | 203
Zeit-h: | 1 | Ampere-sek | 17400 |  | 12180
Belastung | Beleuchtung | Controller | Anlasser
W | 70 | 30 | 952
W
W
W-ges. | 1052 | beim Start | Leistung im Stand/W |  | 100
Ampere ges. | 87.6667 | beim Start | Ampere bei 12,5V |  | 8
Batterie | [7 empty] | Ladegerät
Lithium-Ionen-Batterien von JMT, Hightech für Ihr Motorrad.Batterien der neuesten Generation erkennbar am roten Gehäusedeckel. | [7 empty] | Batterieladegerät OptiMate "Lithium" - Der Ducati Store - Ducati Scr... http://www.duc-store.de/epages/15495490.sf/de_DE/?ObjectPath=/Sho...
Indicator (I) | [7 empty] | Batterieladegerät OptiMate
Lithium
Alle Batterien sind mit einem Batteriezustand - Indicator ausgerüstet. | [7 empty] | Artikel-Nr.: Batt.Opti/LI
Einfach auf den Test Button drücken. Leuchten alle 3 blauen LEDs auf, ist die Batterie voll (ful) geladen. Leuchten nur 2 LEDs, ist sie nur noch | [7 empty] | Auf Lager
halb (med) geladen. Spätestens wenn nur noch eine LED leuchtet (low), muss die Batterie geladen werden. | [7 empty] | 119
Mit dem Ersatz einer Standard Blei-Säure-Batterie durch eine JMT Lithium-Ionen-Batterie können bis zu 5 kg Gewicht gespart werden, ohne | [7 empty] | incl. 19% MWST plus Versand
nennenswerten Aufwand. | [7 empty] | Hinzufügen zum Warenkorb
Folgende Vorteile sprechen für JMT Lithium-Ionen-Batterien: | [7 empty] | Beschreibung
- ca. 1/3 des Gewichts der vergleichbaren Blei-Säure-Batterie | [7 empty] | OptiMateT lithium, das erste OptiMate, dass Ihre LiFePO4 Batterie schützt, wie kein anderes Ladegerät bisher!
#VALUE! | [7 empty] | Das neue OptiMate lithium schützt Ihre Investitionen und garantiert, dass Ihre Lithium-Eisen-Phosphat-Batterie (LiFePO4 / LFP) genauso
- in jeder Position einbaubar, da keine Säure enthalten | [7 empty] | leistungsstark ist und bleibt, wie angeboten - und das über lange Zeit. Mit dem verfügbaren Ladestrom von bis zu 5 Ampere des OptiMate lithium
#VALUE! | [7 empty] | und dem einzigartigen mehrstufigen ampmaticT -Programm lädt und balanciert das Gerät die Einzelzellen einer Batterie schnell und effizient.
#VALUE! | [7 empty] | Das Wartungsprogramm des OptiMate Lithium versorgt das angeschlossene Fahrzeug mit Strom, schützt und hält den Ladezustand der Batterie
- Schnellladung mit hohem Ladestrom möglich (bis zu 90% in 6 min) | [7 empty] | bei 100 %.
- sehr geringe Selbstentladung (max. 5% pro Monat) | [7 empty] | OptiMate lithium - Batterieleistung garantiert!
- auch bei hohen Temperaturen noch gute Leistung 60-80°C | [7 empty] | Funktionsweise
#VALUE! | [7 empty] | Vorqualifikationstest: OptiMate Lithium zeigt den Batteriezustand vor Ladebeginn an und misst die Umgebungstemperatur. Das ampmaticT-
Blei-Säure-Batterien können aufgrund der spezifischen Eigenschaften nur 30% ihrer Kapazität nutzen, | [7 empty] | Ladeprogramm wird nach Temperatur und Batteriezustand gewählt.
während bei Lithium-Ionen-Batterien nahezu 100% der Kapazität nutzbar sind. | [7 empty] | Wiederherstellung mit Niederspannung: Der safeTº Schutzmodus überwacht die Ladung während dieses empfindlichen Batterie-
Aus diesem Grund benötigen die Lithium-Versionen der JMT Batterien für die gleiche Startleistung nur 1/3 der Kapazität einer vergleichbaren | [7 empty] | WIEDERHERSTELLUNGSMODUS um zu gewährleisten, dass eine tiefentladene Batterie ordnungsgemäß und sicher wiederhergestellt wird. Die
Blei-Säure-Batterie. | [7 empty] | Tests erfolgen ohne Unterbrechung während des SAVE-Programms. So kann festgestellt werden, ob die Batterie erfolgreich wiederhergestellt
Ein gleichmäßiger Ladezustand aller Zellen ist zudem durch einen eingebauten Prozessor („Balancer“) sichergestellt. | [7 empty] | wurde und ob mit dem Programm HAUPTLADUNG fortgefahren werden kann.
Die Maße der Lithium-Ionen-Batterien entsprechen mithilfe von Adaptern den Maßen der originalen Blei-Säure-Batterien. | [7 empty] | Hauptladung: Der ampmaticT Prozessor passt den Ladestrom aktiv an Kapazität und Zustand der Batterie an. So wird innerhalb kürzester Zeit
Auch die Anschlüsse sind identisch, weshalb die Batterie ohne weitere Anpassungen in wenigen Minuten ausgetauscht werden kann. | [7 empty] | eine vollständige Ladung erreicht. Der Fortschritt folgt der Ladestrom-Idealkurve für LiFePO4-Batterien.
Bitte beachten Sie, dass zum Laden nur geeignete Ladegeräte verwendet werden, wie z.B. Optimate Lithium oder die entsprechenden | [7 empty] | Prüfung auf kurzgeschlossene / tote Zellen: Der Ladevorgang wird anhand der idealen LiFePO4-Ladekurve verfolgt. Interne Schäden können so
Werkstattgeräte. | [7 empty] | festgestellt und unnötiges Laden einer nicht mehr wiederherstellbaren Batterie vermieden werden.
Die maximal empfohlenen Ladeströme entnehmen Sie bitte den untenstehenden technischen Daten. | [7 empty] | Aufnahme und Ausgleich: 10 Minuten lang erfolgt der Stromfluss in Pulsen mit einer Spannungsüberwachung zwischen 14,0 V und 14,3 V, um den
Auf gar keinen Fall dürfen Ladegeräte verwendet werden, die versuchen, tiefentladene Batterien unter 10 Volt mit einer Spannung von mehr als | [7 empty] | Zellspannungsausgleich zu ermöglichen.
14,9 Volt zu desulfatieren, bevor sie mit der eigentlichen Ladung beginnen. | [7 empty] | Ladungsprüfung: die Spannung wird auf 13,6 V beschränkt, während der ampmaticT-Prozessor die Stromaufnahme durch die Batterie überwacht.
Die maximale Ladespannung von 14,9 Volt darf in keinem Fall überschritten werden. Es besteht Explosionsgefahr. | [7 empty] | Wenn eine nicht optimale Ladung festgestellt wird, wiederholt das Programm den Aufnahmezyklus erneut 10 Minuten lang.
Obwohl die Leichtbau-Batterie äußerst alltagstauglich ist, sollte beachtet werden, dass die Startfähigkeit bei Temperaturen unter null Grad | [7 empty] | Spannungserhaltungstest: erfolgt 30 Minuten lang, während derer die Batterie keinen Ladestrom bekommt. Die 5 möglichen Testergebnisse
Celsius nur eingeschränkt gegeben ist. | [7 empty] | geben Aufschluss über den Allgemeinzustand der Batterie. Ist das Ergebnis grün (Spannung > 12,7 V), läuft der Test bis zu 12 Stunden um zu
Technik | [7 empty] | prüfen, ob eine stärkere Selbstentladung vorliegt, oder ein Stromabfluss durch das elektrische System des Fahrzeugs vorliegt, der höher als
JMT Lithium-Ionen Batterien verwenden als Kathodenmaterial Eisenphosphat (LiFePO4) und verwenden das Lithium-Polymer Verfahren bei der | [7 empty] | erwartet ist.
Herstellung. | [7 empty] | Erhaltungsladung: Der 12-stündige WARTUNGSLADUNGSZYKLUS besteht aus 30-minütigen Ladezyklen mit einer Spannung von 13,6 V, die sich mit
Dadurch können sie im Normalbetrieb weder in Flammen aufgehen noch explodieren. | [7 empty] | 30-minütigen "Pausen" abwechseln, in denen kein Ladestrom fließt. Während der Erhaltungsladung erhält die Batterie nur dann Strom, wenn es
Die Technik und das Herstellungsverfahren gewährleisten den höchsten Sicherheitsstandard bei Lithium Batterien. | [7 empty] | durch das angeschlossene Fahrzeug zu einem Spannungsverlust kommt. Ein Batterieerhaltungszyklus erfolgt, wenn sich der Ladezustand der
12V/4,8Ah | [7 empty] | Batterie deutlich verschlechtert hat.
Spannungserhaltungstest und Wartungsladezyklus erfolgen erneut 24 Stunden nach Beginn des ersten Tests und werden solange wiederholt, wie
- 12 V wartungsfreie Lithium-Ionen-Batterie | [7 empty] | das Ladegerät an der Batterie angeschlossen ist.
- Energie 58,0 Wh : 4,8Ah | [7 empty] | Die abwechselnden Lade- und Pausenzyklen des Wartungsprogramms schützen die Batterie vor Entladung durch das angeschlossene Fahrzeug
- Maße in mm 150x65x130 | [7 empty] | und eignen sich hervorragend für unbegrenztes und 100 % sicheres langfristiges Erhalten von Batterien.
- Ladestrom empfohlen 2,5 Ampere | [7 empty] | 3 Jahre eingeschränkte Garantie
- maximaler Ladestrom für Schnellladung 24 Ampere | [7 empty] | Zu diesem Produkt empfehlen wir
- Gewicht 1,0 kg | [7 empty] | 1 von 2 05.11.2016 14:43
- Kälteprüfstrom 290 | [7 empty] | Batterieladegerät OptiMate "Lithium" - Der Ducati Store - Ducati Scr... http://www.duc-store.de/epages/15495490.sf/de_DE/?ObjectPath=/Sho...
Vergleichbar in Maßen und Anschlüssen mit: | [7 empty] | Lithium-Ionen-Batterie ALLE Modelle 12V/58Wh/4,8Ah
Yuasa Herst.-Nr. YT12B-BS YT14B-BS YB16AL-A2 | [7 empty] | 128,90 € *
* incl. 19% MWST plus Versand
12V/4,8Ah Geeignet ua.für : | [7 empty] | 2 von 2 05.11.2016 14:43
NEU * Scrambler *
Ducati S 620-800ie
Multistrada 620-1100
Multistrada 1200
Monster S2R - S4R(S)
Monster 696-1100( EVO )
Monster 400-1000
Hypermotard 796-1100( EVO )
Desmosedici RR
Diavel
Ducati 851-888
Ducati 748-998
Ducati 749-999
Ducati SS und SL alle Modelle und Baujahre
Ducati Streetfighter
ST2- ST4 ( ABS ) und ST3 ( ABS )
Alle Sport und Classic Modelle 750-1000 / GT 1000

## Tabelle3
Ventile |  | 25706 | 2008-03-23 | 25706 | 33312 | 2009-02-28 | 33312 | 40472 | 2010-04-03 | 40472 | 46442 | 2011-03-05 | 46442 | 53111 | 2012-01-04 | 53111
L-Zylinder | Einl.-Öff | 0.1 |  |  | 0.07 | -0.05 | 0.13 | 0.12 |  |  | 0.12 |  |  | 0.15
L-Zylinder | Einl.-Schl | 0.14 |  |  | dreht |  |  | dreht |  |  | dreht |  |  | dreht
L-Zylinder | Ausl.-Öff | 0.06 |  |  | 0.04 | -0.08 | 0.13 | 0.12 |  |  | 0.12 |  |  | 0.14
L-Zylinder | Ausl.-Schl | 0.11 |  |  | dreht |  |  | dreht |  |  | dreht |  |  | dreht
S-Zylinder | Einl.-Öff | 0.03 | -0.1 | 0.11 | 0.1 |  |  | 0.12 |  |  | 0.12 |  |  | 0.15
S-Zylinder | Einl.-Schl | 0.12 |  |  | dreht |  |  | dreht |  |  | dreht |  |  | dreht
S-Zylinder | Ausl.-Öff | 0.12 |  |  | 0.11 |  |  | 0.14 |  |  | 0.14 |  |  | 0.14
S-Zylinder | Ausl.-Schl | 0.12 |  |  | dreht |  |  | dreht |  |  | dreht |  |  | dreht
25706 | 2008-03-23 | ok | L-Zylinder | Einlass-Öffner 0,10
25706 | 2008-03-23 | ok | L-Zylinder | Einlass-Schließer 0,14
25706 | 2008-03-23 | ok | L-Zylinder | Auslass-Öffner 0,06
25706 | 2008-03-23 | ok | L-Zylinder | Auslass-Schließer 0,11
25706 | 2008-03-23 | rev | S-Zylinder | Einlass-Öffner < 0,03/Hülse 2,75
25706 | 2008-03-23 | rev | S-Zylinder | Einlass-Öffner 0,11/Hülse neu 2,65
25706 | 2008-03-23 | ok | S-Zylinder | Einlass-Schließer 0,12
25706 | 2008-03-23 | ok | S-Zylinder | Auslass-Öffner 0,12
25706 | 2008-03-23 | ok | S-Zylinder | Auslass-Schließer 0,12
33312 | 2009-02-28 | rev << | L-Zylinder | Einlass-Öffner 0,07/Hülse 2,70 |  |  |  | L-Zylinder | Einl.-Öff
33312 | 2009-02-28 | rev >> | L-Zylinder | Einlass-Öffner 0,13/Hülse neu 2,65 |  | x | 0,14 | L-Zylinder | Einl.-Schl
33312 | 2009-02-28 | ok | L-Zylinder | Einlass-Schließer 0,01 *dreht |  | x | 0,0 | L-Zylinder | Ausl.-Öff
33312 | 2009-02-28 | rev << | L-Zylinder | Auslass-Öffner 0,04/Hülse 2,73 |  |  |  | L-Zylinder | Ausl.-Schl
33312 | 2009-02-28 | rev >> | L-Zylinder | Auslass-Öffner 0,13/Hülse neu 2,65 |  | x | 0.12 | S-Zylinder | Einl.-Öff
33312 | 2009-02-28 | ok | L-Zylinder | Auslass-Schließer 0,01 *dreht |  | x | 0,0 | S-Zylinder | Einl.-Schl
33312 | 2009-02-28 | rev->>geschl. | S-Zylinder | Einlass-Öffner 0,10-geschl.0,11 |  | x | 0,12 | S-Zylinder | Ausl.-Öff
33312 | 2009-02-28 | ok | S-Zylinder | Einlass-Schließer 0,01 *dreht |  | x | 0,0 | S-Zylinder | Ausl.-Schl
33312 | 2009-02-28 | ok | S-Zylinder | Auslass-Öffner 0,11 |  | x | 0,14
33312 | 2009-02-28 | ok | S-Zylinder | Auslass-Schließer 0,01 *dreht |  | x | 0,0
40472 | 2010-04-03 | Werkstatt | Unger | Ventile kontrolliert |  | 40472
|  |  | L-Zylinder | Einlass-Öffner |  | 0.12 |  | L-Zylinder | Einl.-Öff
|  |  | L-Zylinder | Einlass-Schließer |  | 0.005 |  | L-Zylinder | Einl.-Schl
|  |  | L-Zylinder | Auslass-Öffner |  | 0.12 |  | L-Zylinder | Ausl.-Öff
|  |  | L-Zylinder | Auslass-Schließer |  | 0.004 |  | L-Zylinder | Ausl.-Schl
|  |  | S-Zylinder | Einlass-Öffner |  | 0.12 |  | S-Zylinder | Einl.-Öff
|  |  | S-Zylinder | Einlass-Schließer |  | 0.005 |  | S-Zylinder | Einl.-Schl
|  |  | S-Zylinder | Auslass-Öffner |  | 0.14 |  | S-Zylinder | Ausl.-Öff
|  |  | S-Zylinder | Auslass-Schließer |  | 0.005 |  | S-Zylinder | Ausl.-Schl
46442 | 2011-03-05 | Werkstatt | Unger | Ventile kontrolliert |  | 20736
|  |  | L-Zylinder | Einlass-Öffner |  | 0.12 |  | L-Zylinder | Einl.-Öff
|  |  | L-Zylinder | Einlass-Schließer |  | 0.005 |  | L-Zylinder | Einl.-Schl
|  |  | L-Zylinder | Auslass-Öffner |  | 0.12 |  | L-Zylinder | Ausl.-Öff
|  |  | L-Zylinder | Auslass-Schließer |  | 0.004 |  | L-Zylinder | Ausl.-Schl
|  |  | S-Zylinder | Einlass-Öffner |  | 0.12 |  | S-Zylinder | Einl.-Öff
|  |  | S-Zylinder | Einlass-Schließer |  | 0.005 |  | S-Zylinder | Einl.-Schl
|  |  | S-Zylinder | Auslass-Öffner |  | 0.14 |  | S-Zylinder | Ausl.-Öff
|  |  | S-Zylinder | Auslass-Schließer |  | 0.005 |  | S-Zylinder | Ausl.-Schl
53111 | 2012-01-04 | Werkstatt | Unger | Ventile kontrolliert |  | 19799
|  |  | L-Zylinder | Einlass-Öffner |  | 0.15 |  | L-Zylinder | Einl.-Öff
|  |  | L-Zylinder | Einlass-Schließer |  | dreht leicht |  | L-Zylinder | Einl.-Schl
|  |  | L-Zylinder | Auslass-Öffner |  | 0.14 |  | L-Zylinder | Ausl.-Öff
|  |  | L-Zylinder | Auslass-Schließer |  | dreht leicht |  | L-Zylinder | Ausl.-Schl
|  |  | S-Zylinder | Einlass-Öffner |  | 0.15 |  | S-Zylinder | Einl.-Öff
|  |  | S-Zylinder | Einlass-Schließer |  | dreht leicht |  | S-Zylinder | Einl.-Schl
|  |  | S-Zylinder | Auslass-Öffner |  | 0.14 |  | S-Zylinder | Ausl.-Öff
|  |  | S-Zylinder | Auslass-Schließer |  | dreht leicht |  | S-Zylinder | Ausl.-Schl
|  |  |  | Werksangaben |  | Optimal
|  |  | L/S-Zylinder | Einlass-Öffner 0,05--15 |  | 0,11--0,12
|  |  | L/S-Zylinder | Einlass-Schließer 0,0--0,02 |  | 0,0--0,02
|  |  | L/S-Zylinder | Auslass-Öffner 0,05--0,15 |  | 0,11--0,12
|  |  | L/S-Zylinder | Auslass-Schließer 0,0--0,02 |  | 0,0--0,02

## Messdorn
Messdorn | 620/800er | Ventile D° | 8 mm | -9,00 mm | Anleitung = | Messschieber auf 9,00 mm einstellen, * dann auf Null netzen *(ZERO)
Messdorn | 1000er | Ventile D° | 7 mm | -9,08 mm | Anleitung = | Messschieber auf 9,08 mm einstellen, * dann auf Null netzen *(ZERO)

## Test
Ducati S2R-800 / Irene
[10 empty] | Kettenpflege |  |  | Wartung-W | Letzter Dienst
[10 empty] | Kette-S | Kette-R | Kette-Sp | bei | vor | Ölwechsel mit Filter
Datum | KM-Stand | Kette-S | Kette-R | Kette-Sp | Wartung | S | R | Sp | W | schmieren | reinigen | spannen |  |  | Halogenlampe Motovision
|  | schmieren | reinigen | spannen
2005-06-21 | 93 | 93 | 93 | 93 | 0 | 1 | 1 | 1 |  | 93 | 93 | 0 | -
2005-06-25 | 278 | 93 | 93 | 93 | 185 |  |  |  | 1 | - | - | - | 278 | 278 | Ölwechsel mit Filter
2005-06-25 | 481 | 203 | 278 | 278 | 278 | 1 |  |  |  | 203 | - | - | -
2005-07-28 | 816 | 335 | 481 | 481 | 481 | 1 |  |  |  | 335 | - | - | -
2005-10-15 | 1260 | 335 | 816 | 816 | 444 |  |  |  | 1 | - | - | - | 1260 | 1260 | Kundendiest
|  | 335 | 1260 | 1260 | 1260 |  |  |  |  | - | - | - | -
|  | 335 | 0 | 0 | 0 |  |  |  |  | - | - | - | -
|  | 335 | 0 | 0 | 0 |  |  |  |  | - | - | - | -
|  | 335 | 0 | 0 | 0 |  |  |  |  | - | - | - | -
|  | 335 | 0 | 0 | 0 |  |  |  |  | - |  | - | -
|  | 335 | 0 | 0 | 0 |  |  |  |  | - |  | - | -
|  | 335 | 0 | 0 | 0 |  |  |  |  | - |  | - | -
|  | 335 | 0 | 0 | 0 |  |  |  |  | - |  | - | -
|  | 335 | 0 | 0 | 0 |  |  |  |  | - |  | - | -
|  | 335 | 0 | 0 | 0 |  |  |  |  | - |  | - | -
|  | 335 | 0 | 0 | 0 |  |  |  |  | - |  | - | -
|  | 335 | 0 | 0 | 0 |  |  |  |  | - |  | - | -
|  | 335 | 0 | 0 | 0 |  |  |  |  | - |  | - | -
|  | 335 | 0 | 0 | 0 |  |  |  |  | - |  | - | -
|  | 335 | 0 | 0 | 0 |  |  |  |  | - |  | - | -
|  | 335 | 0 | 0 | 0 |  |  |  |  | - |  | - | -
|  | 335 | 0 | 0 | 0 |  |  |  |  | - |  | - | -
|  | 335 | 0 | 0 | 0 |  |  |  |  | - |  | - | -
|  | 335 | 0 | 0 | 0 |  |  |  |  | - |  | - | -
|  | 335 | 0 | 0 | 0 |  |  |  |  | - |  | - | -
|  | 335 | 0 | 0 | 0 |  |  |  |  | - |  | - | -
|  | 335 | 0 | 0 | 0 |  |  |  |  | - |  | - | -
|  | 335 | 0 | 0 | 0 |  |  |  |  | - |  | - | -
|  | 335 | 0 | 0 | 0 |  |  |  |  | - |  | - | -
|  | 335 | 0 | 0 | 0 |  |  |  |  | - |  | - | -
|  | 335 | 0 | 0 | 0 |  |  |  |  | - |  | - | -
|  | 335 | 0 | 0 | 0 |  |  |  |  | - |  | - | -
|  | 335 | 0 | 0 | 0 |  |  |  |  | - |  | - | -
|  | 335 | 0 | 0 | 0 |  |  |  |  | - |  | - | -
|  | 335 | 0 | 0 | 0 |  |  |  |  | - |  | - | -
|  | 335 | 0 | 0 | 0 |  |  |  |  | - |  | - | -
|  | 335 | 0 | 0 | 0 |  |  |  |  | - |  | - | -
|  | 335 | 0 | 0 | 0 |  |  |  |  | - |  | - | -
|  | 335 | 0 | 0 | 0 |  |  |  |  | - |  | - | -
|  | 335 | 0 | 0 | 0 |  |  |  |  | - |  | - | -
|  | 335 | 0 | 0 | 0 |  |  |  |  | - |  | - | -
|  | 335 | 0 | 0 | 0 |  |  |  |  | - |  | - | -
|  | 335 | 0 | 0 | 0 |  |  |  |  | - |  | - | -
|  | 335 | 0 | 0 | 0 |  |  |  |  | - |  | - | -
|  | 335 | 0 | 0 | 0 |  |  |  |  | - |  | - | -
|  | 335 | 0 | 0 | 0 |  |  |  |  | - |  | - | -
|  | 335 | 0 | 0 | 0 |  |  |  |  | - |  | - | -
|  | 335 | 0 | 0 | 0 |  |  |  |  | - |  | - | -
|  | 335 | 0 | 0 | 0 |  |  |  |  | - |  | - | -
|  | 335 | 0 | 0 | 0 |  |  |  |  | - |  | - | -
|  | 335 | 0 | 0 | 0 |  |  |  |  | - |  | - | -
|  | 335 | 0 | 0 | 0 |  |  |  |  | - |  | - | -
|  | 335 | 0 | 0 | 0 |  |  |  |  | - |  | - | -
|  | 335 | 0 | 0 | 0 |  |  |  |  | - |  | - | -
|  | 335 | 0 | 0 | 0 |  |  |  |  | - |  | - | -
|  | 335 | 0 | 0 | 0 |  |  |  |  | - |  | - | -
|  | 335 | 0 | 0 | 0 |  |  |  |  | - |  | - | -
|  | 335 | 0 | 0 | 0 |  |  |  |  | - |  | - | -
|  | 335 | 0 | 0 | 0 |  |  |  |  | - |  | - | -
|  | 335 | 0 | 0 | 0 |  |  |  |  | - |  | - | -
|  | 335 | 0 | 0 | 0 |  |  |  |  | - |  | - | -
|  | 335 | 0 | 0 | 0 |  |  |  |  | - |  | - | -
|  | 335 | 0 | 0 | 0 |  |  |  |  | - |  | - | -
|  | 335 | 0 | 0 | 0 |  |  |  |  | - |  | - | -
|  | 335 | 0 | 0 | 0 |  |  |  |  | - |  | - | -
|  | 335 | 0 | 0 | 0 |  |  |  |  | - |  | - | -
|  | 335 | 0 | 0 | 0 |  |  |  |  | - |  | - | -
|  | 335 | 0 | 0 | 0 |  |  |  |  | - |  | - | -
|  | 335 | 0 | 0 | 0 |  |  |  |  | - |  | - | -
|  | 335 | 0 | 0 | 0 |  |  |  |  | - |  | - | -
|  | 335 | 0 | 0 | 0 |  |  |  |  | - |  | - | -
|  | 335 | 0 | 0 | 0 |  |  |  |  | - |  | - | -
|  | 335 | 0 | 0 | 0 |  |  |  |  | - |  | - | -
|  | 335 | 0 | 0 | 0 |  |  |  |  | - |  | - | -
|  | 335 | 0 | 0 | 0 |  |  |  |  | - |  | - | -
|  | 335 | 0 | 0 | 0 |  |  |  |  | - |  | - | -
|  | 335 | 0 | 0 | 0 |  |  |  |  | - |  | - | -
|  | 335 | 0 | 0 | 0 |  |  |  |  | - |  | - | -
|  | 335 | 0 | 0 | 0 |  |  |  |  | - |  | - | -
|  | 335 | 0 | 0 | 0 |  |  |  |  | - |  | - | -
|  | 335 | 0 | 0 | 0 |  |  |  |  | - |  | - | -
|  | 335 | 0 | 0 | 0 |  |  |  |  | - |  | - | -
|  | 335 | 0 | 0 | 0 |  |  |  |  | - |  | - | -
|  | 335 | 0 | 0 | 0 |  |  |  |  | - |  | - | -
|  | 335 | 0 | 0 | 0 |  |  |  |  | - |  | - | -
|  | 335 | 0 | 0 | 0 |  |  |  |  | - |  | - | -
|  | 335 | 0 | 0 | 0 |  |  |  |  | - |  | - | -
|  | 335 | 0 | 0 | 0 |  |  |  |  | - |  | - | -
|  | 335 | 0 | 0 | 0 |  |  |  |  | - |  | - | -
|  | 335 | 0 | 0 | 0 |  |  |  |  | - |  | - | -
|  | 335 | 0 | 0 | 0 |  |  |  |  | - |  | - | -
|  | 335 | 0 | 0 | 0 |  |  |  |  | - |  | - | -
|  | 335 | 0 | 0 | 0 |  |  |  |  | - |  | - | -
|  | 335 | 0 | 0 | 0 |  |  |  |  | - |  | - | -
Ende-Formeln |  | 335 | 0 | 0 | 0 |  |  |  |  | - |  | - | -

## Synchrontester Öffn.-Zeiten Vet
Öffnugszeiten Ventile |  | Drehzahl | Frequenz | Zeit/U-ms | Zeit/Basis | Ladezeit ms | Ladezeit ms | Entladezeit ms | Frequenz | Frequenz
|  |  | Hz | ms | ms/720° | F-Tester | t-5 | F-Tester | laden-Hz | entladen-Hz
Einl. | offen/°
Ö-15° v. OT | 260 | 1250 | 20.8333 | 48 | 720 | 17.3333 | 86.6667 | 30.6667 | 57.6923 | 32.6087
S-65° n.UT
Ausl.
Ö-62° v.UT | 261
S-19° n.OT

## Kompatibilitätsbericht (hidden)
Kompatibilitätsbericht für Wartungsliste-Monster.xls
Ausführen auf 31.03.2013 15:24
Die folgenden Features in dieser Arbeitsmappe werden von früheren Excel-Versionen nicht unterstützt. Diese Features gehen beim Öffnen dieser Arbeitsmappe in einer früheren Excel-Version oder beim Speichern in einem früheren Dateiformat möglicherweise verloren oder werden beschädigt.
Geringer Genauigkeitsverlust | Anzahl | Version
Einige Zellen oder Formatvorlagen in dieser Arbeitsmappe enthalten eine Formatierung, die vom ausgewählten Dateiformat nicht unterstützt wird. Diese Formate werden in das ähnlichste verfügbare Format konvertiert. | 11 | Excel 97-2003